## 安全区域边界测评指导书
测评指标 | 控制项 | 检查对象 | 检查内容 | 结果记录 | 备注
边界防护 | a)应保证跨越边界的访问和数据流通过边界设备提供的受控接口进行通信； | 网闸、防火墙、路由器、交换机和无线接入网关设备等提供访问控制功能的设备或相关组件 | 1）网络边界部署了访问控制设备。 2）访问控制设备能够对端口流量进行控制并启用了相关的规则。
| b)应能够对非授权设备私自联到内部网络的行为进行限制或检查； | 终端管理系统或相关设备 | 1) 采用技术措施（网络准入、终端管理软件、）防止非授权设备接入内部网络。内部网络主要注重生产区域，其次才是办公区域。 2) 所有路由器和交换机的闲置端口已经关闭，测试端口应在使用时才开启，不使用时关闭。
| c)应能够对内部用户非授权联到外部网络的行为进行限制或检查； | 终端管理系统或相关设备 | 1）采用技术措施防止内部用户存在非法外联行为。主要考虑生产区域的非法向外连接。
| d)应限制无线网络的使用，保证无线网络通过受控的边界设备接入内部网络。 | 网络拓扑和无线网络设备 | 1)通过网络准入系统接入无线网络，并通过防火墙等访问控制设备接入到有线网络。无线网络使用了1信道，防止设备间互相干扰;使用WPA2进行加密;且用户密码具备复杂度要求，如:口令长度8位以上，由数字、字母、大小写及特殊字符组成。内部网络主要是检查生产区域，其次是办公区域。
访问控制 | a)应在网络边界或区域之间根据访问控制策略设置访问控制规则，默认情况下除允许通信外受控接口拒绝所有通信； | 网闸、防火墙、路由器、交换机和无线接入网关设备等提供访问控制功能的设备或 相关组件 | 1）网络区域边界的相关设备启用访问控制规则。 2）访问控制策略合理，最后一条为禁止所有通信。
| b)应删除多余或无效的访问控制规则，优化访问控制列表，并保证访问控制规则数量最小化； | 网闸、防火墙、路由器、交换机和无线接入网关设备等提供访问控制功能的设备或 相关组件 | 1）定期优化ACL，清除多余、无效的访问控制策略。
| c)应对源地址、目的地址、源端口、目的端口和协议等进行检查，以允许/拒绝数据包进出； | 网闸、防火墙、路由器、交换机和无线接入网关设备等提供访问控制功能的设备或 相关组件 | 1) 设备的访问控制策略中设定了源地址、目的地址、源端口、目的端口和协议等相关配置参数。 2) 验证访问控制策略中设定的相关配置参数是否有效。
| d)应能根据会话状态信息为进出数据流提供明确的允许/拒绝访问的能力，控制粒度为端口级； | 网闸、防火墙、路由器、交换机和无线接入网关设备等提供访问控制功能的设备或 相关组件 | 1) 采用会话认证机制或者ACL规则对端口的流量进行控制。
| e)应对进出网络的数据流实现基于应用协议和应用内容的访问控制。 | 第二代防火墙等提供应用层访问控制功能的设备或相关组件 | 1）部署于边界的相关访问控制设备能够对协议、内容进行控制。
入侵防范 | a)应在关键网络节点处检测、防止或限制从外部发起的网络攻击行为； | 抗 APT 攻击系统、网络回溯系统、威胁情报检测系统、抗 DDoS 攻击系统和入侵保 护系统或相关组件 | 1) 检测网络入侵防范措施，是否有专门设备对网络入侵进行防范,如在网络层部署入侵检测系统（IDS）、在网络边界包含入侵防范模块的多功能安全网关（UTM）、入侵防范系统（IPS）等。且满足以下要求： 所有网络边界均有入侵检测措施；入侵检测模块能升级，并保持库为最新；入侵检测模块符合国家相关产品检测要求。 2）检查网络入侵防范设备，查看是否能检测以下攻击行为：端口扫描、强力攻击、木马后门攻击、拒绝服务攻击、缓冲区溢出攻击、IP碎片攻击、网络蠕虫攻击等。 3）针对采用端口镜像类设备进行配置的系统如：IDS、数据库审计、网络层抓包类系统等，需同步检测相应的网络设备端口镜像策略是否能包含被测系统相关的所有所需的接口。
| b)应在关键网络节点处检测、防止或限制从内部发起的网络攻击行为； | 抗 APT 攻击系统、网络回溯系统、威胁情报检测系统、抗 DDoS 攻击系统和入侵保 护系统或相关组件 | 1）检查内容和上一项一致。流量出方向也应该纳入安全设备的监控范畴，防止内部发起的攻击。
| c)应采取技术措施对网络行为进行分析，实现对网络攻击特别是新型网络攻击行为的分析； | 抗 APT 攻击系统、网络回溯系统和威胁情报检测系统或相关组件 | 1）部署抗APT攻击，态势感知系统等，能够对APT攻击进行分析。
| d)当检测到攻击行为时，记录攻击源IP、攻击类型、攻击目的、攻击时间，在发生严重入侵时间时应提供报警。 | 抗 APT 攻击系统、网络回溯系统、威胁情报检测系统、抗 DDoS 攻击系统和入侵保 护系统或相关组件 | 1）检查入侵防范设备的入侵日志。 查看入侵检测设备管理端是否可以对攻击事件进行记录： a.记录攻击源IP； b.攻击类型； c.攻击目的； d.攻击时间。 2）检查入侵防范设备是否可以对攻击事件，按照指定方式进行实时报警。提供有效的报警机制（不限于） a.声音； b.EMAIL； c.短信。
恶意代码和垃圾邮件防范 | a)应在关键网络节点处对恶意代码进行检测和清除，并维持恶意代码防护机制的升级和更新； | 防病毒网关和 UTM 等提供防恶意代码功能的系统或相关组件 | 1）查看系统在所有网络边界及核心业务网段处是否有对恶意代码采取相关措施（如防病毒网关、包含病毒检测模块的多功能安全网关（UTM）等）。 2）查看防恶意代码产品的病毒库采用xxx库，与xxx主机防病毒系统使用的是不同的检测库规则。
| b)应在关键网络节点处对垃圾邮件进行检测和防护，并维护垃圾邮件防护机制的升级和更新。 | 防垃圾邮件网关等提供防垃圾邮件功能的系统或相关组件 | 1）关键节点部署了防垃圾软件的产品，保证正常运行并且定期更新规则库。
安全审计 | a)应在网络边界、重要网络节点进行安全审计，审计覆盖到每个用户，对重要的用户行为和重要安全事件进行审计； | 综合安全审计系统等 | 1）在网络边界处、重要网络节点处部界了日志审计设备，对网络边界处产生的日志进行分析。 2）审计的范围能够覆盖到每个用户，且审计记录包合了重要的用户行为和重要安全事件。
| b)审计记录应包括事件的日期和事件、用户、事件类型、事件是否成功及其他与审计相关的信息； | 综合安全审计系统等 | 1）审计记录信息包括事件的日期和时间、用户、事件类型、事件是否成功及其他与审计相关的信息。
| c)应对审计记录进行保护，定期备份，避免受到未预期的删除、修改或覆盖等； | 综合安全审计系统等 | 1）网络边界处部署有日志服务器（cat、态势感知系统）对日志进行收集。存储时间不少于六个月。
| d)应能对远程访问的用户行为、访问互联网的用户行为等单独进行行为审计和数据分析。 | 上网行为管理系统或综合安全审计系统 | 1）能够对远程访问用户及互联网访问用户行为单独进行审计分析。
可信验证 | a)可基于可信根对边界设备的系统引导程序、系统程序、重要配置参数和边界防护应用程序等进行可 信验证，并在应用程序的关键执行环节进行动态可信验证，在检测到其可信性受到破坏后进行报警， 并将验证结果形成审计记录送至安全管理中心。 | 提供可信验证的设备或组件、提供集中审计功能的系统 | 1) 基于可信根对边界设备的系统引导程序、系统程序、重要配置参数和边界防护应用程序等进行可信验证。 2) 在应用程序的关键执行环节进行动态可信验证。 3) 验证当检测到边界设备的可信性受到破坏后进行报警。 4) 验证结果以审计记录的形式送至安全管理中心。
云安全扩展要求
访问控制 | a) 应在虚拟化网络边界部署访问控制机制，并设置访问控制规则； | 访问控制机制、网络边界设备和虚拟化网络边界设备 | 1) 虚拟化网络边界部署访问控制机制，并设置访问控制规则。 2) 测试验证云计算平台和云服务客户业务系统虚拟化网络边界访问控制规则和访问控制策略是否有效。 3) 测试验证云计算平台的网络边界设备或虚拟化网络边界设备安全保障机制、访问控制规则和访问控制策略等是否有效。 4) 通过内网ip访问其他云服务客户的资源，核查并测试验证不同云服务客户间访问控制规则和访问控制策略是否有效。 5) 测试验证云服务客户不同安全保护等级（二级、三级、四级）业务系统之间访问控制规则和访问控制策略是否有效。
| b) 应在不同等级的网络区域边界部署访问控制机制，设置访问控制规则。 | 网闸、防火墙、路由器和交换机等提供访问控制功能的设备 | 1）在不同等级的网络区域边界部署了边界防火墙:云防火墙和VPC，并且设置了访问控制规则。 2）云平台内部采用VPC隔离，VPC间通过云防火墙实现东西流量隔离。
入侵防范 | a) 应能检测到云服务客户发起的网络攻击行为，并能记录攻击类型、攻击时间、攻击流量等； | 抗 APT 攻击系统、网络回溯系统、威胁情报检测系统、抗 DDoS 攻击系统和入侵保 护系统或相关组件 | 1)部署流量安全监控设备,通过对云入口镜像流量包的深度解析，实时地检测出各种攻击和异常行为。 2)虚拟机层面部署防恶意代码软件(类似阿里云安骑士）进行基线检查、并对恶意文件进行扫描、恶意进程查杀,并且提供入侵检测功能，规则库定期更新。 3)部署主机入侵检测，实时检测云环境中所有物理服务器主机，并及时发现文件篡改、异常进程、异常网络连接、可疑端口监听等行为，规则库定期更新。 4)部署态势感知系统，从攻击者的角度有效捕捉高级攻击者使用的0Day漏洞攻击、新型病毒攻击事件，以及有效展示正在发生的安全攻击行为，实现业务安全可视和可感知，解决因网络攻击导致数据泄露的问题，并通过溯源服务追踪黑客身份。
| b) 应能检测到对虚拟网络节点的网络攻击行为，并能记录攻击类型、攻击时间、攻击流量等； | 抗 APT 攻击系统、网络回溯系统、威胁情报检测系统、抗 DDoS 攻击系统和入侵保 护系统或相关组件 | 1) 部署网络攻击行为检测设备或相关组件对虚拟网络节点的网络攻击行为进行防范，并能记录攻击类型、攻击时间、攻击流量等。 2) 网络攻击行为检测设备或相关组件的规则库为最新。 3) 网络攻击行为检测设备或相关组件对异常流量和未知威胁的监控策略有效。
| c) 应能检测到虚拟机与宿主机、虚拟机与虚拟机之间的异常流量； | 虚拟机、宿主机、抗 APT 攻击系统、网络回溯系统、威胁情报检测系统、抗 DDoS 攻击系统和入侵保护系统或相关组件 | 1) 具备虚拟机与宿主机之间、虚拟机与虚拟机之间的异常流量的检测功能。 2) 对异常流量的监测策略有效。
| d) 应在检测到网络攻击行为、异常流量情况时进行告警。 | 虚拟机、宿主机、抗 APT 攻击系统、网络回溯系统、威胁情报检测系统、抗 DDoS 攻击系统和入侵保护系统或相关组件 | 1) 检测到网络攻击行为、异常流量时进行告警。 2) 验证其对异常流量的监测策略是否有效。
安全审计 | a) 应对云服务商和云服务客户在远程管理时执行的特权命令进行审计，至少包括虚拟机删除、虚 拟机重启； | 堡垒机或相关组件 | 1) 主机侧由堡垒机进行操作记录和审计。 2) 云平台侧由云管平台审计虚拟机创建、修改、删除等操作。
| b) 应保证云服务商对云服务客户系统和数据的操作可被云服务客户审计。 | 综合审计系统或相关组件 | 1) 能够保证云服务商对云服务客户系统和数据的操作（如增、删、改、查等操作） 可被云服务客户审计。 2) 云服务商对云服务客户系统和数据的操作可被云服务客户审计。
移动互联安全扩展要求
边界防护 | 应保证有线网络与无线网络边界之间的访问和数据流通过无线接入网关设备。 | 无线接入设备 | 1) 应核查物理位置与无线信号的覆盖范围是否合理。 2) 应测试验证无线信号是否可以避免电磁干扰。
访问控制 | 无线接入设备应开启接入认证功能，并支持采用认证服务器认证或国家密码管理机构批准的密码 | 无线接入设备 | 1）应核查是否开启接入认证功能，是否采用认证服务器或国家密码管理机构批准的密码模块进行认证。
入侵防范 | a) 应能够检测到非授权无线接入设备和非授权移动终端的接入行为； | 终端准入控制系统、移动终端管理系统或相关组件 | 1) 应核查是否能够检测非授权无线接入设备和移动终端的接入行为。 2) 应测试验证是否能够检测非授权无线接入设备和移动终端的接入行为。
| b) 应能够检测到针对无线接入设备的网络扫描、DDoS 攻击、密钥破解、中间人攻击和欺骗攻击 等行为； | 抗 APT 攻击系统、网络回溯系统、威胁情报检测系统、抗 DDoS 攻击系统和入侵保 护系统或相关组件 | 1) 应核查是否能够对网络扫描、DDoS 攻击、密钥破解、中间人攻击和欺骗攻击等行为进行检测。 2) 应核查规则库版本是否及时更新。
| c) 应能够检测到无线接入设备的 SSID 广播、WPS 等高风险功能的开启状态； | 无线接入设备或相关组件 | 1）应核查是否能够检测无线接入设备的 SSID 广播、WPS 等高风险功能的开启状态。
| d) 应禁用无线接入设备和无线接入网关存在风险的功能，如：SSID 广播、WEP 认证等； | 无线接入设备和无线接入网关设备 | 1）应核查是否关闭了 SSID 广播、WEP 认证等存在风险的功能。
| e) 应禁止多个 AP 使用同一个认证密钥； | 无线接入设备 | 1）应核查是否分别使用了不同的鉴别密钥。
| f) 应能够阻断非授权无线接入设备或非授权移动终端。 | 终端准入控制系统、移动终端管理系统或相关组件 | 1) 应核查是否能够阻断非授权无线接入设备或非授权移动终端接入。 2) 应测试验证是否能够阻断非授权无线接入设备或非授权移动终端接入。
物联网安全扩展要求
接入控制 | a)应保证只有授权的感知节点可以接入。 | 感知节点设备和设计文档 | 1) 应核查感知节点设备接入机制设计文档是否包括防止非法的感知节点设备接入网络的机制以及身份鉴别机制的描述。 2) 应对边界和感知层网络进行渗透测试，测试是否不存在绕过白名单或相关接入控制措施以及身份鉴别机制的方法。
入侵防范 | a)应能够限制与感知节点通信的目标地址，以避免对陌生地址的攻击行为。 | 感知节点设备和设计文档 | 1) 应核查感知层安全设计文档，是否有对感知节点通信目标地址的控制措施说明。 2) 应核查感知节点设备，是否配置了对感知节点通信目标地址的控制措施，相关参数配置是否符合设计要求。 3) 应对感知节点设备进行渗透测试，测试是否能够限制感知节点设备对违反访问控制策略的通信目标地址进行访问或攻击。
| b)应能够限制与网关节点通信的目标地址，以避免对陌生地址的攻击行为。 | 感知节点设备和设计文档 | 1) 应核查感知层安全设计文档，是否有对网关节点通信目标地址的控制措施说明。 2) 应核查网关节点设备，是否配置了对网关节点通信目标地址的控制措施，相关参数配置是否符合设计要求。 3) 应对感知节点设备进行渗透测试，测试是否能够限制网关节点设备对违反访问控制策略的通信目标地址进行访问或攻击。