## 安全管理中心测评指导书
测评指标 | 控制项 | 检查对象 | 检查内容 | 结果记录 | 备注
系统管理 | a）应对系统管理员进行身份鉴别，只允许其通过特定的命令或操作界面进行系统管理 操作，并对这些操作进行审计； | 提供集中系统管理功能的系统 | 1）接入划分的安全管理区域时需要进行身份验证。 2）只能够使用特定的程序或者方式进行系统管理。（例如：堡垒机都提供有特定的管理工具或界面） 3）系统管理员所有的操作能在cat日志系统、态势感知系统或者堡垒机中看到。并且日志留存时间需要大于六个月。（堡垒机提供有操作审计，可查看操作是否记录成功）
| b）应通过系统管理员对系统的资源和运行进行配置、控制和管理，包括用户身份、资源配置、系统加载和启动、系统运行的异常处理、数据和设备的备份与恢复等； | 提供集中系统管理功能的系统 | 1）系统管理员可以对系统的资源进行分配（例如磁盘资源），对用户的身份（例如账号权限配置）、系统加载、数据备份等进行操作。 2）不能有日志文件夹及内容（例如Linux的var/log/messages）的修改权限。
审计管理 | a）应对审计管理员进行身份鉴别，只允许其通过特定的命令或操作界面进行安全审计 操作，并对这些操作进行审计； | 综合安全审计系统、数据库审计系统等提供集中审计功能的系统 | 1）进入审计管理系统（例如态势感知系统、cat日志系统）时需要进行身份鉴别。 2）审计管理员只能在特定界面（例如审计系统web界面）对日志进行查看、分析、统计。 3）审计管理员的所有操作也会被审计，日志系统能够记录所有管理员的操作。 4）审计管理员无法对审计记录进行增、删、改。
| b）应通过审计管理员对审计记录进行分析，并根据分析结果进行处理，包括根据安全 审计策略对审计记录进行存储、管理和查询等； | 综合安全审计系统、数据库审计系统等提供集中审计功能的系统 | 1）审计管理员定时对审计记录进行备份存储，保存时间满足180天以上。 2）审计管理员定时对审计结果进行分析，形成报告。例如：周报、月报、年度报告等。
安全管理 | a）应对安全管理员进行身份鉴别，只允许其通过特定的命令或操作界面进行安全管理 操作，并对这些操作进行审计； | 提供集中安全管理功能的系统 | 1）安全管理员登录统一的安全管理区域时进行身份鉴别。 2）只能够使用特定的程序或者方式进行系统管理。（例如：堡垒机都提供有特定的管理工具或界面） 3）安全管理员的操作能被审计。
| b）应通过安全管理员对系统中的安全策略进行配置，包括安全参数的设置，主体、客体进行统一安全标记，对主体进行授权，配置可信验证策略等； | 提供集中安全管理功能的系统 | 1）能够配置安全策略，例如登录策略、远程连接策略。 2）权限不同于审计管理员和系统管理员。
集中管控 | a）应划分出特定的管理区域，对分布在网络中的安全设备或安全组件进行管控； | 网络拓扑 | 1）网络拓扑图中划分有管理区。 2）管理区中部署了集中监控设备、安全设备。
| b）应能够建立一条安全的信息传输路径，对网络中的安全设备或安全组件进行管理； | 路由器、交换机和防火墙等设备或相关组件 | 1）采用带外网络进行管理。 2）采取安全方式进行连接。（如SSH、HTTPS、IPSec、VPN等）
| c）应对网络链路、安全设备、网络设备和服务器等的运行状况进行集中监测； | 综合网管系统等提供运行状态监测功能的系统 | 1）部署了集中监控运行状态得到系统或设备。例如普罗米修斯。 2）服务器、网络设备、安全设备、网络链路的负载达到阈值后能够进行短信或者邮件告警。
| d）应对分散在各个设备上的审计数据进行收集汇总和集中分析，并保证审计记录的留 存时间符合法律法规要求； | 综合安全审计系统、数据库审计系统等提供集中审计功能的系统 | 1）各个设备配置了正确策略，将审计记录发送到日志审计系统（cat或者态势感知系统）当中。 2）日志审计系统能够收集所有设备的审计记录，并进行分析，备份存储。 3）审计记录保存时间应不低于六个月。
| e）应对安全策略、恶意代码、补丁升级等安全相关事项进行集中管理； | 提供集中安全管控功能的系统 | 1）安全管理区域能够对设备操作系统进行统一升级、补丁安装等操作。 2）能够对安全设备、网络设备的规则库、访问控制策略进行统一管理。
| f）应能对网络中发生的各类安全事件进行识别、报警和分析； | 提供集中安全管控功能的系统 | 1）部署了安全事件监测的平台，例如态势感知系统。 2）能在发生安全事件时进行告警。（短信或者邮箱） 3）监测范围覆盖全面，有相应的安全事件分析或报告。
云安全扩展要求
集中管控 | a) 应能对物理资源和虚拟资源按照策略做统一管理调度与分配； | 资源调度平台、云管理平台或相关组件 | 1) 云管平台提供资源统一管理调度与分配策略。 2) 能够按照上述策略对物理资源和虚拟资源做统一管理调度与分配。
| b) 应保证云计算平台管理流量与云服务客户业务流量分离； | 网络架构和云管理平台 | 1）云平台管理流量通过带外管理，管理流量与业务流量完全分离。
| c) 应根据云服务商和云服务客户的职责划分，收集各自控制部分的审计数据并实现各自的集中审计； | 云管理平台、综合审计系统或相关组件 | 1)云平台运维侧及租户侧分别部署了不同的审计产品。 2)租户侧部署了租户的审计产品，负责采集租户侧的审计日志，并完成审计功能。
| d) 应根据云服务商和云服务客户的职责划分，实现各自控制部分，包括虚拟化网络、虚拟机、虚拟化安全设备等的运行状况的集中监测。 | 云管理平台或相关组件 | 1)云监控中心提供了资源实时监控、告警和通知服务，可以监控云服务器ECS、负载均衡SLB、云数据库RDS和对象存储OSS相关指标。 2)云管平台能够对虚拟资源运行状况进行集中监测。