## Apache测评指导书
测评指标 | 控制项 | 检查对象 | 检查内容 | 结果记录 | 备注
身份鉴别 | a)应对登录的用户进行身份标识和鉴别，身份标识具有唯一性，身份鉴别信息具有复 杂度要求并定期更换； | Apache | 1）进入管理后台首先进行身份鉴别。 2）用户名具有唯一性。不具有同名账户。 3）用户密码满足复杂度要求，并能够定期更换。 4）不存在弱口令。 |  | 具有管理后台的中间件检查此项。采用配置文件管理的中间件不检查此项。建议不使用后台进行管理，减少风险。
| b)应具有登录失败处理功能，应配置并启用结束会话、限制非法登录次数和当登录连 接超时自动退出等相关措施； | Apache | 1）提供登录失败处理，登录失败时进行提示，但不应提示过于明显，例如：账号错误、账号不存在。报错信息应该统一。 2）多次（一般5-10次）登录失败时能够对账户进行操作，如：冻结、暂时锁定等。 3）账户长时间（一般10-30分钟）不操作时自动注销会话。
| c)当进行远程管理时，应采取必要措施防止鉴别信息在网络传输过程中被窃听； | Apache | 1）使用网站管理后台时需要采用https方式连接。
| d)应采用口令、密码技术、生物技术等两种或两种以上组合的鉴别技术对用户进行身 份鉴别，且其中一种鉴别技术至少应使用密码技术来实现。 | Apache | 1）登录管理后台采用双因素鉴别。一般是密码+短信验证。
安全审计 | a）应启用安全审计功能，审计覆盖到每个用户，对重要的用户行为和重要安全事件进 行审计； | Apache | 1）httpd.conf配置文件中已开启日志功能。
| b）审计记录应包括事件的日期和时间、用户、事件类型、事件是否成功及其他与审计 相关的信息； | Apache | 1）查看apache/logs目录下的error.log，access.log等文件。内容包含来源IP、用户、时间、行为、状态码、大小等信息。
| c）应对审计记录进行保护，定期备份，避免受到未预期的删除、修改或覆盖等； | Apache | 1）日志文件权限为440，通过cat或者态势感知系统进行收集存储，定期备份，并且保存时间大于六个月。
| d）应对审计进程进行保护，防止未经授权的中断。 | Apache | 1）审计进程为自带功能，无法被单独中断。默认符合。
数据备份恢复 | a）应提供重要数据的本地数据备份与恢复功能； | Apache | 1）配置文件进行备份。