## Linux测评指导书
测评指标 | 控制项 | 检查对象 | 检查内容 | 结果记录 | 备注
身份鉴别 | a)应对登录的用户进行身份标识和鉴别，身份标识具有唯一性，身份鉴别信息具有复 杂度要求并定期更换； | Linux | 1）检查系统管理员账号是否设置密码并且以密码进行验证登录，如未设置密码则不符合要求。 2）查看/etc/passwd，并注意第三个“：”间uid为0的用户；注意第二个“：”间为空的 无密码用户。 查看/etc/shadow现有用户密码信息，并注意有空密码的用户 “空密码=::"。 3） find / –name “.rhosts”，查看各个.rhosts文件，查看是否删除.rhosts中的不必要用户或主机。 4）查看/etc/hosts.equiv，查看是否删除/etc/hosts.equiv中的不必要用户或主机。 5) 查看/etc/login.defs，检查当前所设置的密码长度及更换周期； 查看/etc/pam.d/system- auth ，确认密码复杂度要求。 【说明】 1、无配置或无“.rhosts”、“/etc/hosts.equiv”文件可判定此部分为符合。 2、可能.rhosts和/etc/hosts.equiv中存在用户或主机，如果确认这些主机都是需要的，可以判定为符合。
| b)应具有登录失败处理功能，应配置并启用结束会话、限制非法登录次数和当登录连 接超时自动退出等相关措施； | Linux | 1）采用pam_tally 的方法 cat /etc/pam.d/system-auth文件，查看2条配置相关锁定策略 auth required /lib/security/pam_tally.so onerr=fail no_magic_root account required /lib/security/pam_tally.so deny=10 no_magic_root reset 2）采用pam_tally2 的方法 cat /etc/pam.d/system-auth文件，查看1条配置相关锁定策略 #%PAM-1.0 （一定要在此后面配置） auth required pam_tally2.so deny=10 onerr=fail even_deny_root unlock_time=600 root_unlock_time=100 【说明】 以上方法部分情况只是限制了用户从tty登录，而没有限制远程登录，如果想限制远程登录，需要改sshd文件。 vim /etc/pam.d/sshd #%PAM-1.0 （同样是增加在第2行） auth required pam_tally2.so deny=10 unlock_time=600 even_deny_root root_unlock_time=60
| c)当进行远程管理时，应采取必要措施防止鉴别信息在网络传输过程中被窃听； | Linux | 1）询问并验证Linux是否关闭了Telnet、FTP等服务，是否使用SSH加密协议进行远程登录和管理（telnet服务查看/etc/xinetd/krb5-telnet文件，ps：较低版本为inetd；rpm -aq¦grep ssh查看是否安装了SSH相应的包）； 2）输入netstat -an或lsof -i:21、lsof -i:22、lsof -i:23等命令查看21（FTP）、22（SSH）、23（Telnet）端口的运行情况； 3）对远程链接时的管理数据包进行嗅探，查看传输数据是否及进行了加密。。
| d)应采用口令、密码技术、生物技术等两种或两种以上组合的鉴别技术对用户进行身 份鉴别，且其中一种鉴别技术至少应使用密码技术来实现。 | Linux | 1）检查是否使用两种组合的认证方式，如：用户名密码+生物技术；用户名密码+短信、令牌等。 2）部署如堡垒机使用堡垒机实现双因子登录可判定符合。
访问控制 | a)应对登录的用户分配账户和权限； | Linux | 1）制定有权限分配表，明确创建用户时应该赋予哪些权限。 2）测试用户权限是否按照权限分配表进行分配的。
| b)应重命名或删除默认账户，修改默认账户的默认口令； | Linux | 1）检查/etc/passwd和/etc/shadow等文件，查看是否启用默认账户，检查/etc/passwd文件内对不启用的用户是否nologin或以#号标注。 2）测试默认账户是否为空密码，查看/etc/passwd文件中各用户的第二字段处是否不为空。查看/etc/shadow文件中，密码字段处是否不为空。 3）重命名默认用户名，例如root。用户口令满足复杂度要求。
| c)应及时删除或停用多余的、过期的账户，避免共享账户的存在 | Linux | 1）输入more /etc/passwd是否禁用以下用户：adm, lp、sync、 shutdown、 halt、mail、news、uucp、operator、games、gopher、ftp （应根据系统的具体情况进行）。 2）查看是否采用共享账户登录系统。
| d)应授予管理用户所需的最小权限，实现管理用户的权限分离； | Linux | 1）在操作系统内建立下述几类帐户：管理员、审计员、操作员。 2）各管理员的权限为最小权限。例如审计管理员只能查看审计日志，配置日志转发规则。
| e)应由授权主体配置访问控制策略，访问控制策略规定主体对客体的访问规则； | Linux | 1）由统一的管理员进行访问策略控制，一般可由安全管理员操作。对用户权限进行配置。例如通过/etc/sudoers文件对命令执行权限进行控制。默认符合。
| f)访问控制的粒度应达到主体为用户级或进程级，客体为文件、数据库表级； | Linux | 1）访问控制策略具备主体客体。例如控制某用户可以执行某些命令，主体为用户级，客体为命令级。
| g)应对重要主体和客体设置安全标记，并控制主体对有安全标记信息资源的访问。 | Linux | 1）安全标记项一般不做检查，目前暂无完整的实现方案。
安全审计 | a）应启用安全审计功能，审计覆盖到每个用户，对重要的用户行为和重要安全事件进 行审计； | Linux | 1）service rsyslog status；service auditd status查看审计进程状态。 2）cat /etc/rsyslog.conf其中应包含如下信息：*.info;mail.none;news.none;authpriv.none;cron.none /var/log/messages； 3）auditctl -s 得到如下信息：_AUDIT_STATUS: enabled=1…… 4）auditctl -l查看audit规则。
| b）审计记录应包括事件的日期和时间、用户、事件类型、事件是否成功及其他与审计 相关的信息； | Linux | 1）tail命令查看/var/log/messages文件夹下的日志记录是否完整。
| c）应对审计记录进行保护，定期备份，避免受到未预期的删除、修改或覆盖等； | Linux | 1）查看以下目录： ls /var/log/messages ls /var/log/secure ls /var/log/audit/audit.log 查看日志属主是否为审计账户，建议文件权限设置为440。
| d）应对审计进程进行保护，防止未经授权的中断。 | Linux | 1）一般使用auditd和rsyslog守护进程启动的日志审计都符合该项。
入侵防范 | a）应遵循最小安装的原则，仅安装需要的组件和应用程序； | Linux | 1）系统安全补丁安装情况：（对redhat系统） 输入cat /etc/redhat-release； 输入rpm -q redhat-release； 2）查看系统内核信息：uname -a 3）查看open-ssh版本：rpm -qa ¦grep ssh (建议不低于6.6） 查看openssl版本：rpm -qa¦grep ssl(建议不低于1.0.2d 或 1.0.1p） 4）检查安装包信息（包括补丁）rpm -qa 5）输入service --status-all查看运行的服务。 检查是否关闭危险的网络服务如：echo、shell、login等，关闭非必要的网络服务如：talk、ntalk、sendmail等。 6）根据漏洞扫描结果中的漏洞进行判定。（不存在高危漏洞）
| b)应关闭不需要的系统服务、默认共享和高危端口； | Linux | 1）netstat -tnlp查看监听的端口是否为必要端口和服务。
| c)应通过设定终端接入方式或网络地址范围对通过网络进行管理的管理终端进行限 制； | Linux | 1）cat /etc/securetty其中tty尽量为必需，/etc/ssh/sshd_config文件中配置permitrootlogin no 2）/etc/hosts.allow和/etc/hosts.deny中对远程登陆进行了限制，仅允许来自管理网段的主机连接。 3)防火墙启用了相关策略。
| d)应提供数据有效性检验功能，保证通过人机接口输入或通过通信接口输入的内容符 合系统设定要求； | Linux | Linux核查不适用。
| e)应能发现可能存在的已知漏洞，并在经过充分测试评估后，及时修补漏洞； | Linux | 1）具有漏扫报告。已经对高危漏洞进行了修复。
| f)应能够检测到对重要节点进行入侵的行为，并在发生严重入侵事件时提供报警。 | Linux | 1）安装了主机（或网络层）入侵检测系统，并进行适当的配置，能够记录攻击者的源IP、攻击类型、攻击目标、攻击时间等。 2）对入侵检测系统的特征库进行定期升级。 3）在检测到严重入侵事件时提供报警。（如声音、短信和EMAIL等）。
恶意代码防范 | a)应采用免受恶意代码攻击的技术措施或主动免疫可信验证机制及时识别入侵和病毒 行为，并将其有效阻断。 | Linux | 1）部署了恶意代码防范的相关设备。
可信验证 | a）可基于可信根对计算设备的系统引导程序、系统程序、重要配置参数和应用程序等 进行可信验证，并在应用程序的关键执行环节进行动态可信验证，在检测到其可信性受到破坏 后进行报警，并将验证结果形成审计记录送至安全管理中心。 | Linux | 1) 基于可信根对边界设备的系统引导程序、系统程序、重要配置参数和边界防护应用程序等进行可信验证。 2) 在应用程序的关键执行环节进行动态可信验证。 3) 验证当检测到边界设备的可信性受到破坏后进行报警。 4) 验证结果以审计记录的形式送至安全管理中心。
数据完整性 | a）应采用校验技术或密码技术保证重要数据在传输过程中的完整性，包括但不限于鉴 别数据、重要业务数据、重要审计数据、重要配置数据、重要视频数据和重要个人信息等； | Linux | 1）远程连接采用ssh协议保证传输数据的完整性。
| b）应采用校验技术或密码技术保证重要数据在存储过程中的完整性，包括但不限于鉴 别数据、重要业务数据、重要审计数据、重要配置数据、重要视频数据和重要个人信息等。 | Linux | 1）对重要数据，个人信息进行散列值校验。
数据保密性 | a）应采用密码技术保证重要数据在传输过程中的保密性，包括但不限于鉴别数据、重 要业务数据和重要个人信息等； | Linux | 1）远程连接采用ssh协议保证传输数据的完整性。
| b）应采用密码技术保证重要数据在存储过程中的保密性，包括但不限于鉴别数据、重 要业务数据和重要个人信息等。 | Linux | 1）鉴别信息默认加密存储，重要数据、个人信息可采用加密工具进行存储。
数据备份恢复 | a）应提供重要数据的本地数据备份与恢复功能； | 配置数据和业务数据 | 1）对重要配置文件，重要数据进行备份。有备份记录，有恢复测试记录。
| b）应提供异地实时备份功能，利用通信网络将重要数据实时备份至备份场地； | 配置数据和业务数据 | 1）提供异地实时备份，查看备份结果。
| c)应提供重要数据处理系统的热冗余，保证系统的高可用性。 | 重要数据处理系统 | 1）重要服务器需采用冗余方式部署。这里只针对重要系统，非重要系统的服务器可不考虑此项。
剩余信息保护 | a）应保证鉴别信息所在的存储空间被释放或重新分配前得到完全清除； | Linux | Linux默认符合。
| b）应保证存有敏感数据的存储空间被释放或重新分配前得到完全清除。 | Linux | Linux默认符合。