## 安全物理环境
控制项 | 控制点
物理位置的选择 | a)机房场地应选择在具有防震、防风和防雨等能力的建筑内；
防盗窃和防破坏 | a)应将设备或主要部件进行固定，并设置明显的不易除去的标记；
b)应将通信线缆铺设在隐蔽安全处；
防雷击 | a)应将各类机柜、设施和设备等通过接地系统安全接地；
b)应采取措施防止感应雷，例如设置防雷保安器或过压保护装置等。
防火 | a)机房应设置火灾自动消防系统，能够自动检测火情、自动报警，并自动灭火；
b)机房及相关的工作房间和辅助房应采用具有耐火等级的建筑材料；
防水和防潮 | a)应采取措施防止雨水通过机房窗户、屋顶和墙壁渗透；
b)应采取措施防止机房内水蒸气结露和地下积水的转移与渗透；
c)应安装对水敏感的检测仪表或元件，对机房进行防水检测和报警。
防静电 | a)应安装防静电地板并采用必要的接地防静电措施；
b)应采取措施防止静电的产生，例如采用静电消除器、佩戴防静电手环等。
温湿度控制 | a)应设置温、湿度自动调节措施，使机房温、湿度的变化在设备运行所允许的范围之内。
电力供应 | a)应在机房供电线路上配置稳压器和过电压防护设备；
c)应设置冗余或并行的电力电缆线路为计算机系统供电。
电磁防护 | a)电源线和通信线缆应隔离铺设，避免相互干扰；

## 安全通信网络
控制项 | 控制点
网络架构 | b)应保证网络各个部门的带宽满足业务高峰期需要；

## 安全区域边界
控制项 | 控制点
访问控制 | d)应能根据会话状态信息为进出数据流提供明确的允许/拒绝访问的能力，控制粒度为端口级；
入侵防范 | d)当检测到攻击行为时，记录攻击源IP、攻击类型、攻击目的、攻击时间，在发生严重入侵时间时应提供报警。
安全审计 | b)审计记录应包括事件的日期和事件、用户、事件类型、事件是否成功及其他与审计相关的信息；

## 安全计算环境
控制项 | 控制点
身份鉴别 | b)应具有登录失败处理功能，应配置并启用结束会话、限制非法登录次数和当登录连 接超时自动退出等相关措施；
c)当进行远程管理时，应采取必要措施防止鉴别信息在网络传输过程中被窃听；
访问控制 | b)应重命名或删除默认账户，修改默认账户的默认口令；
入侵防范 | a）应遵循最小安装的原则，仅安装需要的组件和应用程序；
e)应能发现可能存在的已知漏洞，并在经过充分测试评估后，及时修补漏洞；
数据完整性 | a）应采用校验技术或密码技术保证重要数据在传输过程中的完整性，包括但不限于鉴 别数据、重要业务数据、重要审计数据、重要配置数据、重要视频数据和重要个人信息等；
b）应采用校验技术或密码技术保证重要数据在存储过程中的完整性，包括但不限于鉴 别数据、重要业务数据、重要审计数据、重要配置数据、重要视频数据和重要个人信息等。
数据保密性 | a）应采用密码技术保证重要数据在传输过程中的保密性，包括但不限于鉴别数据、重 要业务数据和重要个人信息等；
b）应采用密码技术保证重要数据在存储过程中的保密性，包括但不限于鉴别数据、重 要业务数据和重要个人信息等。

## 安全管理制度
控制项 | 控制点
安全策略 | a）应制定网络安全工作的总体方针和安全策略，阐明机构安全工作的总体目标、范围、 原则和安全框架等；
管理制度 | a）应对安全管理活动中的各类管理内容建立安全管理制度；
b）应对管理人员或操作人员执行的日常管理操作建立操作规程；
制定和发布 | a）应指定或授权专门的部门或人员负责安全管理制度的制定；

## 安全管理机构
控制项 | 控制点
岗位设置 | a）应成立指导和网络安全工作的委员会或领导小组，其最高领导由单位主管领导担任或授权；
b）应设立网络安全管理工作的职能部门，设立安全主管、安全管理各个方面的负责人 岗位，并定义各负责人的职责；
人员配备 | a）应配备一定数量的系统管理员、审计管理员和安全管理员等；
b）应配备专职安全管理员，不可兼任；
授权和审批 | a）应根据各个部门和岗位的职责明确授权审批事项、审批部门和批准人等；
b）应针对系统变更、重要操作、物理访问和系统接入等事项建立审批程序，按照审批 程序执行审批过程，对重要活动建立逐级审批制度；
c）应定期审查审批事项，及时更新需授权和审批的项目、审批部门和审批人等信息；
沟通合作 | c）应建立外联单位联系列表，包括外联单位名称、合作内容、联系人和联系方式等信 息；
审核和检查 | c）应制定安全检查表格实施安全检查，汇总安全检查数据，形成安全检查报告，并对 安全检查结果进行通报；

## 安全管理人员
控制项 | 控制点
人员录用 | a）应指定或授权专门的部门或人员负责人员录用；
b）应对被录用人员的身份、安全背景、专业资格或资质等进行审查，对其所具有的技 术技能进行考核；
安全教育培训 | c) 应定期对不同岗位的人员进行技能考核。

## 安全建设管理
控制项 | 控制点
定级和备案 | a) 应以书面的形式说明保护对象的安全保护等级及确定等级的方法和理由；
b) 应组织相关部门和有关安全技术专家对定级结果的合理性和正确性进行论证和审定；
c) 应保证定级结果经过相关部门的批准；
安全方案设计 | a) 应根据安全保护等级选择基本安全措施，依据风险分析的结果补充和调整安全措施；
产品采购和使用 | a) 应确保网络安全产品采购和使用符合国家的有关规定；
c) 应预先对产品进行选型测试，确定产品的候选范围，并定期审定和更新候选产品名单。
自行软件开发 | a) 应将开发环境与实际运行环境物理分开，测试数据和测试结果受到控制；
b) 应制定软件开发管理制度，明确说明开发过程的控制方法和人员行为准则；
c) 应制定代码编写安全规范，要求开发人员参照规范编写代码；
外包软件开发 | b) 应保证开发单位提供软件设计文档和使用指南；
工程实施 | a) 应指定或授权专门的部门或人员负责工程实施过程的管理；
b) 应制定安全工程实施方案控制工程实施过程；
系统交付 | a) 应制定交付清单，并根据交付清单对所交接的设备、软件和文档等进行清点；
b) 应对负责运行维护的技术人员进行相应的技能培训；
c) 应提供建设过程文档和运行维护文档。
等级测评 | b) 应在发生重大变更或级别发生变化时进行等级测评；
服务供应商选择 | a) 应确保服务供应商的选择符合国家的有关规定；

## 安全运维管理
控制项 | 控制点
环境管理 | b) 应建立机房安全管理制度，对有关物理访问、物品带进出和环境安全等方面的管理作出规定；
资产管理 | a) 应编制并保存与保护对象相关的资产清单，包括资产责任部门、重要程度和所处位置等内容；
b) 应根据资产的重要程度对资产进行标识管理，根据资产的价值选择相应的管理措施；
c) 应对信息分类与标识方法作出规定，并对信息的使用、传输和存储等进行规范化管理。
介质管理 | b) 应对介质在物理传输过程中的人员选择、打包、交付等情况进行控制，并对介质的归档和查询 等进行登记记录。
设备维护管理 | a) 应对各种设备（包括备份和冗余设备）、线路等指定专门的部门或人员定期进行维护管理；
b) 应建立配套设施、软硬件维护方面的管理制度，对其维护进行有效的管理，包括明确维护人员 的责任、维修和服务的审批、维修过程的监督控制等；
网络和系统安全管理 | c) 应建立网络和系统安全管理制度，对安全策略、账户管理、配置管理、日志管理、日常操作、 升级与打补丁、口令更新周期等方面作出规定；
i) 应严格控制远程运维的开通，经过审批后才可开通远程运维接口或通道，操作过程中应保留 不可更改的审计日志，操作结束后立即关闭接口或通道；
密码管理 | a) 应遵循密码相关国家标准和行业标准；
变更管理 | c) 应建立中止变更并从失败变更中恢复的程序，明确过程控制方法和人员职责，必要时对恢复 过程进行演练。
备份与恢复管理 | a) 应识别需要定期备份的重要业务信息、系统数据及软件系统等；
安全事件处置 | c) 应在安全事件报告和响应处理过程中，分析和鉴定事件产生的原因，收集证据，记录处理过程， 总结经验教训；
d) 对造成系统中断和造成信息泄漏的重大安全事件应采用不同的处理程序和报告程序。