## 安全物理环境
安全物理环境
说明：控制点未发生变化，详细比较如下。背景颜色为黄色的表示高危风险项。
| 等保1.0 | 等保2.0 | 解读
安全通用要求
物理位置的选择 | b) 机房场地应避免设在建筑物的高层或地下室，以及用水设备的下层或隔壁。 | b) 机房场地应避免设在建筑物的顶层或地下室，否则应加强防水和防潮措施。 | 加强了对防水、防潮的控制。 1. 可采用防潮材料，精密空调控制湿度。 2.注意空调排水不能倒流，机房排水较好。
物理访问控制 | a.机房出入口应安排专人值守，控制、鉴别和记录进入的人员； | a) 机房出入口应配置电子门禁系统，控制、鉴别和记录进入的人员。 | 1. 强制要求机房使用电子门禁系统，电子门禁系统采用指纹、门禁卡等方式鉴别进入机房人员。 2. 电子门禁系统后台日志中能够记录进入人员的身份、时间等信息。增加安全性。 3. 虽然说删除了其它三项，但是我们仍然要注意这些问题。重要区域的物理隔离，设备交付过渡区域。该项为高危风险项，需要重点关注。
| b) 需进入机房的来访人员应经过申请和审批流程，并限制和监控其活动范围； | 已删除
c) 应对机房划分区域进行管理，区域和区域之间设置物理隔离装置，在重要区域前设置交付或安装等过渡区域；
d) 重要区域应配置电子门禁系统，控制、鉴别和记录进入的人员。
防盗窃和防破坏 | a) 应将主要设备放置在机房内； | 已删除 | 机房需配置防盗系统或者有专人值守的视频监控系统。一旦发生盗窃或者安全事故可以第一时间了解。该项为高危风险项，需要重点关注。
d) 应对介质分类标识，存储在介质库或档案室中；
| e) 应利用光、电等技术设置机房防盗报警系统； | c) 应设置机房防盗报警系统或设置有专人值守的视频监控系统。
| f) 应对机房设置监控报警系统。 | 已删除
防雷击 | a) 机房建筑应设置避雷装置； | a) 应将各类机柜、设施和设备等通过接地系统安全接地； | 1. 提出机房各类机柜必须接地的强制要求，修改了对防雷措施的描述。 2. 防雷措施包括防雷保安器/过电压保护装置/带过电压防护的UPS等设施
| b) 应设置防雷保安器，防止感应雷； | b) 应采取措施防止感应雷，例如设置防雷保安器或过压保护装置等。
| c) 机房应设置交流电源地线。 | 已删除
防火 | c) 机房应采取区域隔离防火措施，将重要设备与其他设备隔离开。 | c) 应对机房划分区域进行管理，区域和区域之间设置隔离防火措施。 | 强调分区域管理，各区域都要设置防火措施。可以采用防火玻璃，水泥墙等防火材料进行物理隔离。
防水和防潮 | a) 水管安装，不得穿过机房屋顶和活动地板下； | 已删除
防静电 | a) 主要设备应采用必要的接地防静电措施； | a) 应安装防静电地板并采用必要的接地防静电措施； | 更加重视静电危害，控制静电产生，消除已产生的静电，确保设备安全。可以采用佩戴静电手环、使用静电消除器之类的产品。
| b) 机房应采用防静电地板。 | b.应采取措施防止静电的产生，例如采用静电消除器、佩戴防静电手环等。
电力供应 | b) 应提供短期的备用电力供应，至少满足主要设备在断电情况下的正常运行要求； | b.应提供短期的备用电力供应，至少满足设备在断电情况下的正常运行要求； | 对UPS要求更高，机房配备的UPS等后备电源系统能够满足机房主要或所有设备在断电的情况下正常运行2个小时以上。该项为高危风险项，需要重点关注。
| d) 应建立备用供电系统。 | 已删除
电磁防护 | a) 应采用接地方式防止外界电磁干扰和设备寄生耦合干扰； | 已删除
| c. 应对关键设备和磁介质实施电磁屏蔽。 | b. 应对关键设备实施电磁屏蔽。 | 仅对关键设备做出要求
云安全扩展要求
基础设施位置 |  | a)应保证云计算基础设施位于中国境内。 | 适用云服务商。对云平台所处位置做出要求，云平台基础设施位置需要位于中国境内，确保信息系统安全。
移动互联安全扩展要求
无线接入点的物理位置 |  | a)应为无线接入设备的安装选择合理位置，避免过度覆盖和电磁干扰。 | 对无线接入点做出要求。无线信号需要覆盖合理，可使用设备对信号覆盖情况进行检测并根据情况调整。避免其它设备产生电磁干扰。
物联网安全扩展要求
感知节点设备物理防护 |  | a)感知节点设备所处的物理环境应不对感知节点设备造成物理破坏，如挤压，强震动； | 1. 物联网感知节点设备，能对物或环境进行信息采集和执行操作。 2. 在物理防护上，要求环境不对设备造成破坏，环境对采集结果不造成影响，设备有持续的电力供应。 3. 这里主要是对物联网终端厂商在设备的部署安装提出的要求，需要在物理防护上满足等级保护要求。
b)感知节点设备在工作状态所处物理环境应能正确反映环境状态（如温湿度传感器不 能安装在阳光直射区域）；
c)感知节点设备在工作状态所处物理环境应不对感知节点设备的正常工作造成影响， 如强干扰、阻挡屏蔽等；
d)关键感知节点设备应具有可供长时间工作的电力供应（关键网关节点设备应具有持 久稳定的电力供应能力）
工业控制系统安全扩展要求
室外控制设备物理防护 |  | a)室外控制设备应放置千采用铁板或其他防火材料制作的箱体或装置中并紧固；箱体 或装置具有透风、散热、防盗、防雨和防火能力等； | 要求控制系统部署的物理环境安全，确保控制系统的可用性，避免控制设备因宕机、线路短路、火灾、被盗等因素引发其他生产事故，从而影响生产运行。
|  | b)室外控制设备放置应远离强电磁干扰、强热源等环境，如无法避免应及时做好应急 处置及检修，保证设备正常运行。 | 要求设备部署的外在环境安全，避免因电磁、高温等环境因素影响控制系统正常运行。
大数据安全扩展要求
大数据平台 |  | a)应保证承载大数据存储、处理和分析的设备机房位于中国境内。 | 大数据平台的存储节点、处理节点、分析节点和大数据管理平台 等承载大数据业务和数据的软硬件均位于中国境内。

## 安全通信网络
安全通信网络
说明：等保2.0将等保1.0的网络安全分为了两块。分别是安全通信网络和安全区域边界。新标准减少了结构安全、边界完整性检查、网络设备防护三个控制点，增加了网络架构、通信传输、边界防护、集中管控四个控制点。原结构安全中部分要求项纳入了网络架构控制点中，原应用安全中通信完整性和保密性的要求项纳入了通信传输控制点中，原边界完整性检查和访问控制中部分要求项内容纳入了边界防护控制点中，原网络设备防护控制点要求并到设备和计算安全要求中。背景颜色为黄色的表示高危风险项。
| 等保1.0 | 等保2.0 | 解读
安全通用要求
网络架构（原结构安全） | a) 应保证主要网络设备的业务处理能力具备冗余空间，满足业务高峰期需要； | a) 应保证网络设备的业务处理能力具备冗余空间，满足业务高峰期需要； | 检查对象从主要网络设备转变为所有网络设备，全面覆盖。系统的主要网络设备(如核心交换机、汇聚交换机、防火墙等)的业务处理能力（正常业务情况下，CPU、内存不超过80%）可基本满足业务需要。该项为高危风险项，需要重点关注。
| c) 应在业务终端与业务服务器之间进行路由控制建立安全的访问路径； | 删除
| d) 应绘制与当前运行情况相符的网络拓扑结构图； | 删除
| e) 应根据各部门的工作职能、重要性和所涉及信息的重要程度等因素，划分不同的子网或网段，并按照方便管理和控制的原则为各子网、网段分配地址段； | c) 应划分不同的网络区域，并按照方便管理和控制的原则为各网络区域分配地址； | 强调网络区域划分，网络架构便于管理。 1. 按工作职能合理划分网络，如数据中心、总公司、XX分公司、IT部门、业务部门等。 2. 按重要性合理划分网络，如管理区域、生产区域、办公区域等。 3. 按所涉及信息的重要程度进行合理划分，如服务器区域、前置区域、DMZ区域、NAS存储区域等。银行可以划分互联网区、分支行区、前置业务区、第三方交易平台区、开发测试区等。该项为高危风险项，需要重点关注。
| f) 应避免将重要网段部署在网络边界处且直接连接外部信息系统，重要网段与其他网段之间采取可靠的技术隔离手段； | d) 应避免将重要网络区域部署在网络边界处且没有边界防护措施； | 强调边界防护，必须部署边界防护设备。 1. 重要网段应不位于网络边界。 2. 对其采取了可靠的访问控制策略，可有效避免非授权访问。该项为高危风险项，需要重点关注。
| g) 应按照对业务服务的重要次序来指定带宽分配优先级别，保证在网络发生拥堵的时候优先保护重要主机。 | 删除
|  | e)应提供通信线路、关键网络设备的硬件冗余，保证系统的可用性。 | 新增通信线路冗余，提高可用性。需要对主要网络设备、主要通信线路、硬件做冗余，保证高可用性。
通信传输（新增） |  | a) 应采用校验码技术或密码技术保证通信过程中数据的完整性； | 新增对信息传输过程完整性要求。整个网络通信建议采用密码算法保证传输数据的完整性。例如：web服务采用https，远程采用ssh等措施。该项为高危风险项，需要重点关注。
|  | b) 应采用密码技术保证通信过程中敏感信息字段或整个报文的保密性。 | 新增对信息传输过程保密性要求。整个网络通信建议采用密码算法保证传输数据的保密性。例如：web服务采用https，远程采用ssh等措施。该项为高危风险项，需要重点关注。
可信验证(新增) |  | 可基于可信根对通信设备的系统引导程序、系统程序、重要配置参数和通信应用程序等进行可信验 证，并在应用程序的关键执行环节进行动态可信验证，在检测到其可信性受到破坏后进行报警，并将 验证结果形成审计记录送至安全管理中心。 | 新增可信验证技术的要求，但目前该技术并不成熟，能提供完整解决方案的厂商比较少。目前主要实现方式为： 1. 在硬件层部署可信芯片。 2. 操作系统层使用可信软件基(TSB)。 3. 应用层部署可信安全管理平台，可信软件库。
云安全扩展要求
网络架构 |  | a) 应保证云计算平台不承载高于其安全保护等级的业务应用系统； | 适用云服务提供商和云租户。一般云平台定为三级，所以云平台最高可以搭载三级系统。该项为高危风险项，需要重点关注。
|  | b) 应实现不同云服务客户虚拟网络之间的隔离； | 适用云服务提供商。防止租户之间非法访问。启用租户隔离策略，防止业务需求之外的非法访问。
|  | c) 应具有根据云服务客户业务需求提供通信传输、边界防护、入侵防范等安全机制的能力； | 适用云服务提供商。云服务商应当能够为客户提供通信传输、边界防护、入侵防范等安全防护机制的能力。
|  | d) 应具有根据云服务客户业务需求自主设置安全策略的能力，包括定义访问路径、选择安全组 件、配置安全策略； | 适用于云服务提供商。云租户可以自定义访问规则，防火墙规则等。
|  | e) 应提供开放接口或开放性安全服务，允许云服务客户接入第三方安全产品或在云计算平台选 择第三方安全服务。 | 适用于云服务提供商。云服务商需要提供接口供租户自行选择服务。
工业控制系统安全扩展要求
网络架构 |  | a)工业控制系统与企业其他系统之间应划分为两个区域,区域间应采用单向的技术隔 离手段。 | 1. 要求在生产网（L0/L1/L2/L3）与信息网（L4）之间，应具备必要的隔离手段。 2. 该单向隔离手段主要针对应用层即数据流实现单向流通，采用只读属性，不允许写操作。
|  | b)工业控制系统内部应根据业务特点划分为不同的安全域,安全域之间应采用技术隔 离手段。 | 1. 工业控制系统内部根据承载的业务能力和网络架构不同，进行合理的分区分域。 2. 通常将具有相同业务特点的控制设备和网络资产划分为一个独立区域，不同业务特点的资产设备应划分为不同安全域，在不同区域之间采用工业防火墙进行隔离。
|  | c)涉及实时控制和数据传输的工业控制系统,应使用独立的网络设备组网,在物理层 面上实现与其他数据网及外部公共信息网的安全隔离。 | 在实时性要求较高的工业场景中，应在物理层面实现生产网与管理网或其他网络的隔离，禁止生产网与其他网络之间直接进行通信的行为。
通信传输 |  | a)在工业控制系统内使用广域网进行控制指令或相关数据交换的应采用加密认证技 术手段实现身份认证、访问控制和数据加密传输。 | 在工业控制系统需要通过广域网进行通信的场景下，需要对通信的主/从站采用相应的身份认证手段，对目标身份进行认证后，进行数据交互；数据交互过程应具备访问控制手段，即对通信的五元组进行管控；生产数据在广域网传输过程中需进行加密处理。
大数据安全扩展要求
大数据平台 |  | a)应保证大数据平台不承载高于其安全保护等级的大数据应用。 | 同云平台和云平台承载系统一样，承载的大数据系统不能高于大数据平台。
|  | b)应保证大数据平台的管理流量与系统业务流量分离。 | 分离管理流量和业务流量，采取带外管理方式进行管理。

## 安全区域边界
安全区域边界
说明：等保2.0将等保1.0的网络安全分为了两块。分别是安全通信网络和安全区域边界。新标准减少了结构安全、边界完整性检查、网络设备防护三个控制点，增加了网络架构、通信传输、边界防护、集中管控四个控制点。原结构安全中部分要求项纳入了网络架构控制点中，原应用安全中通信完整性和保密性的要求项纳入了通信传输控制点中，原边界完整性检查和访问控制中部分要求项内容纳入了边界防护控制点中，原网络设备防护控制点要求并到设备和计算安全要求中。背景颜色为黄色的表示高危风险项。
| 等保1.0 | 等保2.0 | 解读
安全通用要求
边界防护(原边界完整性检查) | a) 应能够对非授权设备私自联到内部网络的行为进行检查，准确定出位置，并对其进行有效阻断； | a) 应保证跨越边界的访问和数据流通过边界防护设备提供的受控接口进行通信 | 网络边界必须部署访问控制设备，例如：防火墙、IPS、WAF。控制区域边界安全。该项为高危风险项，需要重点关注。
|  | b) 应能够对非授权设备私自联到内部网络的行为进行限制或检查； | 网络设备仅开启需要使用的端口，防止非授权连接。内部使用的网络可采用IP MAC绑定的方式进行限制。防止非授权设备连接内部网络。该项为高危风险项，需要重点关注。
| b) 应能够对内部网络用户私自联到外部网络的行为进行检查，准确定出位置，并对其进行有效阻断。 | c) 应能够对内部用户非授权联到外部网络的行为进行限制或检查； | 可以使用上网行为管理平台进行管理，对内部用户进行上网行为的检查或者限制。尤其注意涉密设备、计算机不入网。该项为高危风险项，需要重点关注。
|  | d) 应限制无线网络的使用，确保无线网络通过受控的边界防护设备接入内部网络。 | 内部员工禁止私设WIFI热点，无线WIFI接入应该进行控制，例如上面提到的IP、MAC绑定。访客区和内部员工区的WIFI应分离。该项为高危风险项，需要重点关注。
访问控制 | a) 应在网络边界部署访问控制设备，启用访问控制功能； | a) 应在网络边界或区域之间根据访问控制策略设置访问控制规则，默认情况下除允许通信外受控接口拒绝所有通信； | 1. 网络区域边界或重要区域之间需要部署访问控制设备。 2. 制定并配置合理的访问控制规则，这些规则能对目的地址，源地址，端口，协议等进行控制。该项为高危风险项，需要重点关注。
b) 应删除多余或无效的访问控制规则，优化访问控制列表，并保证访问控制规则数量最小化；
c) 应对源地址、目的地址、源端口、目的端口和协议等进行检查，以允许/拒绝数据包进出；
| c) 应对进出网络的信息内容进行过滤，实现对应用层HTTP、FTP、TELNET、SMTP、POP3等协议命令级的控制； | e) 应在关键网络节点处对进出网络的信息内容进行过滤，实现对内容的访问控制。 | 对数据流量需要控制的内容范围进行扩大，不仅仅局限于协议控制。还包括常见的网络攻击，如SQL注入、XSS等。
| d) 应在会话处于非活跃一定时间或会话结束后终止网络连接； | 删除
| e) 应限制网络最大流量数及网络连接数； | 删除
| f) 重要网段应采取技术手段防止地址欺骗； | 删除
| g) 应按用户和系统之间的允许访问规则，决定允许或拒绝用户对受控系统进行资源访问，控制粒度为单个用户； | 删除
| h) 应限制具有拨号访问权限的用户数量。 | 删除
入侵防范 | a) 应在网络边界处监视以下攻击行为：端口扫描、强力攻击、木马后门攻击、拒绝服务攻击、缓冲区溢出攻击、IP碎片攻击和网络蠕虫攻击等； | a) 应在关键网络节点处检测、防止或限制从外部发起的网络攻击行为； | 扩大范围，不限攻击类型。 1. 网络边界的安全设备（例如防火墙、WAF）能够对外部发起的网络攻击进行识别并处理。 2. 相关系统或组件的版本库，威胁情报库等保持最新版本。该项为高危风险项，需要重点关注。
|  | b) 应在关键网络节点处检测、防止或限制从内部发起的网络攻击行为； | 新增对内部攻击的检测要求。例如：内部异常流量监测、访问控制。相关系统，规则库必须保持最新。该项为高危风险项，需要重点关注。
|  | c) 应采取技术措施对网络行为进行分析，实现对网络攻击特别是新型网络攻击行为的分析； | 新增对网络行为进行分析的要求，对发现APT攻击的要求。例如：:抗APT攻击系统、网络回溯系统和威胁情报检测系统。
恶意代码防范 | a) 应在网络边界处对恶意代码进行检测和清除； | a) 应在关键网络节点处对恶意代码进行检测和清除，并维护恶意代码防护机制的升级和更新； | 将恶意代码的检测、处理和更新合并。需要部署恶意代码检测的设备,例如：WAF。并且保持规则库，组件最新。
b) 应维护恶意代码库的升级和检测系统的更新。
|  | b) 应在关键网络节点处对垃圾邮件进行检测和防护，并维护垃圾邮件防护机制的升级和更新。 | 新增垃圾邮件处理要求。部署反垃圾设备或者系统，保持规则库有效且最新。
安全审计 | a) 应对网络系统中的网络设备运行状况、网络流量、用户行为等进行日志记录； | a) 应在网络边界、重要网络节点进行安全审计，审计覆盖到每个用户，对重要的用户行为和重要安全事件进行审计； | 1. 对网络边界设备和重要网络节点进行审计. 2. 强制要求审计覆盖每个用户，重要事件。例如对边界的安全设备运行日志，用户的登录操作日志，记录安全事件的日志等进行审计。该项为高危风险项，需要重点关注。
| c) 应能够根据记录数据进行分析，并生成审计报表； | 删除
| d) 应对审计记录进行保护，避免受到未预期的删除、修改或覆盖等。 | c) 应对审计记录进行保护，定期备份，避免受到未预期的删除、修改或覆盖等； | 1. 使用日志审计系统，收集上面提到的日志等日志。对日志进行备份、留存。 2. 留存时间不低于180天。该项为高危风险项，需要重点关注。
|  | d) 应能对远程访问的用户行为、访问互联网的用户行为等单独进行行为审计和数据分析。 | 新增能够对远程管理设备的操作进行审计。 1. 安全设备一般是采用web界面进行远程管理。 2. 网络设备使用堡垒机完成远程访问的审计，但是需要注意堡垒机的审计日志得保留180天以上，并且任何人不能删除，修改日志。该项为高危风险项，需要重点关注。
可信验证 |  | 可基于可信根对边界设备的系统引导程序、系统程序、重要配置参数和边界防护应 用程序等进行可信验证,并在应用程序的关键执行环节进行动态可信验证,在检测到其可信性 受到破坏后进行报警,并将验证结果形成审计记录送至安全管理中心。 | 新增可信验证技术的要求。参照安全通信网络中的处理方法。
云安全扩展要求
访问控制 |  | a) 应在虚拟化网络边界部署访问控制机制，并设置访问控制规则； | 适用云服务提供商。对租户、云平台相互之间的访问要能够控制。一般通过云管平台进行访问控制。
|  | b) 应在不同等级的网络区域边界部署访问控制机制，设置访问控制规则。 | 适用于云服务提供商。对不同等级的网络划分区域，并配置相应的隔离策略。
入侵防范 |  | a) 应能检测到云服务客户发起的网络攻击行为，并能记录攻击类型、攻击时间、攻击流量等； | 适用于云服务提供商。对抗APT攻击提出要求，可以部署态势感知，网络入侵保护系统之类设备，及时发现云服务客户发起的攻击，并进行记录。
|  | b) 应能检测到对虚拟网络节点的网络攻击行为，并能记录攻击类型、攻击时间、攻击流量等； | 适用云服务提供商。能够在虚拟网络节点受到攻击时记录攻击者IP、攻击时间、攻击类型、攻击者产生的流量等重要信息。
|  | c) 应能检测到虚拟机与宿主机、虚拟机与虚拟机之间的异常流量； | 适用云服务提供商、云租户。能够对有需求互相连通的虚拟机、宿主机之间的异常流量进行检测，防止一台虚拟机或宿主机被攻破继而影响所有。
|  | d) 应在检测到网络攻击行为、异常流量情况时进行告警。 | 适用于云服务提供商、云租户。云服务提供商应该能够提供告警功能，云租户应当启用并配置好告警功能。
安全审计 |  | a) 应对云服务商和云服务客户在远程管理时执行的特权命令进行审计，至少包括虚拟机删除、虚 拟机重启； | 适用于云服务提供商、云租户。云服务商应提供此功能，保证云服务商和客户的特权命令都能被记录。
|  | b) 应保证云服务商对云服务客户系统和数据的操作可被云服务客户审计。 | 适用于云服务提供商。云服务商应提供该功能，保证云服务商对云租户的操作能够被审计。
移动互联安全扩展要求
边界防护 |  | a)应保证有线网络与无线网络边界之间的访问和数据流通过无线接入网关设备。 | 要求在无线网络接入有线网络时部署无线网关设备。
访问控制 |  | b)无线接入设备应开启接入认证功能，并支持采用认证服务器认证或国家密码管理机构批准的密码 | 采用无线接入认证设备，对设备接入进行认证。
入侵防范 |  | a) 应能够检测到非授权无线接入设备和非授权移动终端的接入行为； | 具有检测非授权接入的功能，开启并验证该功能。
|  | b) 应能够检测到针对无线接入设备的网络扫描、DDoS 攻击、密钥破解、中间人攻击和欺骗攻击 等行为； | 部署无线安全产品，能够对无线入侵，非法行为进行检测记录。
|  | c) 应能够检测到无线接入设备的 SSID 广播、WPS 等高风险功能的开启状态； | 无线网关设备，无线安全系统等安全产品能够检测接入设备的SSID、WPS等高风险功能的状态。
|  | d) 应禁用无线接入设备和无线接入网关存在风险的功能，如：SSID 广播、WEP 认证等； | 无线接入设备应关闭不安全功能，例如：不安全的WEP验证方式，SSID广播。
|  | e) 应禁止多个 AP 使用同一个认证密钥； | 防止撞库问题出现。
|  | f) 应能够阻断非授权无线接入设备或非授权移动终端。 | 无线网关设备，无线安全系统能够检测非授权设备，阻断接入。
物联网安全扩展要求
接入控制 |  | a)应保证只有授权的感知节点可以接入。 | 物联网感知节点设备，在接入网络时需要具备唯一标识，且感知节点接入行为应具有身份鉴别机制，采用访问控制机制，确保授权才允许接入。
入侵防范 |  | a)应能够限制与感知节点通信的目标地址，以避免对陌生地址的攻击行为。 | 对感知节点和网关节点的入侵防范，限制通讯的目的地址，用的主要也是访问控制策略，通过白名单限制感知节点和网关的网络访问。
b)应能够限制与网关节点通信的目标地址，以避免对陌生地址的攻击行为。
工业控制系统安全扩展要求
访问控制 |  | a)应在工业控制系统与企业其他系统之间部署访问控制设备，配登访间控制策略，禁止任何穿越区域边界的E-Mail_Web、Telnet、Rlogin、FTP等通用网络服务 ； | 1. 生产网与办公网及管理网间应部署访问控制设备，且访问控制策略支持通用IT网络服务，包括e-mail、Web、Telnet、Rlogin、FTP等。 2. 在访问控制策略中，禁用上述通用网络服务，在保证业务通讯正常条件下，以最小化为原则，禁用一切其他策略。
|  | b)应在工业控制系统内安全域和安全域之间的边界防护机制失效时，及时进行报警。 | 要求当边界安全管控故障或失效时，需要存在相应检测机制，能够及时将上述问题通报于管理者，避免存在大范围防护盲区。
拨号使用控制 |  | a)工业控制系统确需使用拨号访问服务的，应限制具有拨号访问权限的用户数量，并采取用户身份鉴别和访问控制等措施 ； | 对采用拨号方式进行网络访问的工业控制系统进行限制，在网络访问过程中对用户的连接数量及会话数量进行限制，同时对访问者身份进行标识验证，并且对所有采用拨号方式的用户进行访问过程的控制。
|  | b)拨号服务器和客户端均应使用经安全加固的操作系统，并采取数字证书认证、传输 加密和访问控制等措施。 | 要求对建设的拨号网络系统服务器及客户端安装专用安全加固系统，同时在服务器与客户端建立通信时，应采取数字证书认证方式，须对建立的通信内容进行加密，保证通信内容的保密性，并对客户端进行访问控制。
无线使用控制 |  | a)应对所有参与无线通信的用户（人员、软件进程或者设备）提供唯一性标识和鉴别 ； | 能够提供身份鉴别功能，并且身份标识唯一。
|  | b)应对所有参与无线通信的用户（人员、软件进程或者设备）进行授权以及执行使用进行限制。 | 无线通信中的应用设备或网络设备需支持对无线通讯策略进行授权，非授权设备或应用不能接入无线网络；非授权功能不能在无线通信网络中执行响应动作，对于授权用户需要具备权限控制策略。
|  | c)应对无线通信采取传输加密的安全措施，实现传输报文的保密性保护 | 无线通信过程中，需对报文进行加密，加密方式可分为脱敏加密或私有协议加密，保证通信过程的机密性。
|  | d)对采用无线通信技术进行控制的工业控制系统，应能识别其物理环境中发射的未经授权的无线设备，报告未经授权试图接入或干扰控制系统的行为。 | 在应用无线通信技术的工业生产环境，应具备识别、检测工业环境中其他未授权无线设备射频信号的应用，并对未授权的无线接入行为及应用进行审计、报警及联动管控，避免无线信号干扰影响生产、避免未授权用户通过无线接入控制系统对生产造成破坏。

## 安全计算环境
安全计算环境
说明：对测评项进行了微调，部分并入安全管理中心集中管控。删除通信完整性、通信保密性、抗抵赖等控制项。背景颜色为黄色的表示高危风险项。
| 等保1.0 | 等保2.0 | 解读
安全通用要求
身份鉴别 | a) 应对登录操作系统和数据库系统的用户进行身份标识和鉴别； | a) 应对登录的用户进行身份标识和鉴别，身份标识具有唯一性，身份鉴别信息具有复杂度要求并定期更换； | 1. 用户在登录时采用了身份鉴别措施； 2. 用户列表确认用户身份标识具有唯一性； 3. 用户配置信息或测试验证不存在空口令用户； 4. 鉴别信息具有复杂度要求(密码满足8以上，由字母、数字和特殊字符两种及以上组成)并定期更换。 该项为高危风险项，需要重点关注。
| b) 操作系统和数据库系统管理用户身份标识应具有不易被冒用的特点，口令应有复杂度要求并定期更换； | 删除
e) 应为操作系统和数据库系统的不同用户分配不同的用户名，确保用户名具有唯一性。
| f) 应采用两种或两种以上组合的鉴别技术对管理用户进行身份鉴别。 | d) 应采用两种或两种以上组合的鉴别技术对用户进行身份鉴别，且其中一种鉴别技术至少应使用动态口令、密码技术或生物技术来实现。 | 一般采用密码加动态验证码方式进行验证。通过互联网方式访问，且涉及大额资金交易、核心业务等操作的系统尤其注意该项。涉及主管部门认可的业务形态，例如快捷支付、小额免密支付等，可酌情降低风险等级。该项为高危风险项，需要重点关注。
访问控制 |  | a) 应对登录的用户分配账户和权限； | 新增要求对登陆用户进行账户和权限分配。
| a) 应启用访问控制功能，依据安全策略控制用户对资源的访问； | e) 应由授权主体配置访问控制策略，访问控制策略规定主体对客体的访问规则； | 明确访问控制策略配置的主体为授权体，客体为被授权人
| b) 应根据管理用户的角色分配权限，实现管理用户的权限分离，仅授予管理用户所需的最小权限； | d) 应进行角色划分，并授予管理用户所需的最小权限，实现管理用户的权限分离； | 明确三权分立。 1. 建立系统管理员负责系统参数配置。 2. 安全管理员负责安全策略访问控制。 3.审计管理员仅能对日志文件进行查看。该项为高危风险项，需要重点关注。
| c) 应实现操作系统和数据库系统特权用户的权限分离； | 删除
| e) 应及时删除多余的、过期的帐户，避免共享帐户的存在。 | c) 应及时删除或停用多余的、过期的账户，避免共享账户的存在； | 将停用账户加入控制项。
|  | f) 访问控制的粒度应达到主体为用户级或进程级，客体为文件、数据库表级； | 新增明确访问主体客体。例如linux配置某用户（主体）对某些文件的权限。
| f) 应对重要信息资源设置敏感标记； | g) 应对敏感信息资源设置安全标记，并控制主体对有安全标记信息资源的访问。 | 整合控制项，对敏感信息进行标记，仅某些用户能够访问这些信息。
g) 应依据安全策略严格控制用户对有敏感标记重要信息资源的操作；
安全审计 | a) 审计范围应覆盖到服务器和重要客户端上的每个操作系统用户和数据库用户； | a 应启用安全审计功能，审计覆盖到每个用户，对重要的用户行为和重要安全事件进行审计； | 启用日志审计系统，收集服务器，网络设备，安全设备、web应用，数据库，中间件的日志，日志需要覆盖每个用户。该项为高危风险项，需要重点关注。
| c) 审计记录应包括事件的日期、时间、类型、主体标识、客体标识和结果等； | b)审计记录应包括事件的日期和时间、用户、事件类型、事件是否成功及其他与审计相关的信息； | 日志审计新增记录中要包含产生事件的用户。该项为高危风险项，需要重点关注。
| d) 应能够根据记录数据进行分析，并生成审计报表； | 删除
| e) 应保护审计进程，避免受到未预期的中断； | d) 应对审计进程进行保护，防止未经授权的中断。 | 通过非审计管理员的其他账户无法中断审计进程。该项为高危风险项，需要重点关注。
| f) 应保护审计记录，避免受到未预期的删除、修改或覆盖等。 | c) 应对审计记录进行保护，定期备份，避免受到未预期的删除、修改或覆盖等； | 对审计记录定期备份提出要求，需要180天以上。并且采取措施防止未授权修改，例如对备份日志进行MD5校验。该项为高危风险项，需要重点关注。
入侵防范 | a) 应能够检测到对重要服务器进行入侵的行为，能够记录入侵的源IP、攻击的类型、攻击的目的、攻击的时间，并在发生严重入侵事件时提供报警； | f) 应能够检测到对重要节点进行入侵的行为，并在发生严重入侵事件时提供报警。 | 入侵检测系统能够监测并记录入侵行为，在发生严重入侵事件时可以通过邮件，短信等方式进行告警。
| b) 应能够对重要程序的完整性进行检测，并在检测到完整性受到破坏后具有恢复的措施； | 删除
| c) 操作系统应遵循最小安装的原则，仅安装需要的组件和应用程序，并通过设置升级服务器等方式保持系统补丁及时得到更新。 | 删除
|  | b) 应关闭不需要的系统服务、默认共享和高危端口； | 新增对系统服务，端口等危险因素纳入测评范围。例如：telnet服务，windows的445端口。该项为高危风险项，需要重点关注。
|  | c) 应通过设定终端接入方式或网络地址范围对通过网络进行管理的管理终端进行限制； | 新增对设备或业务系统进行网络管理时的终端接入方式，接入地址范围进行控制。该项为高危风险项，需要重点关注。
|  | d) 应能发现可能存在的漏洞，并在经过充分测试评估后，及时修补漏洞； | 新增对漏洞进行评估测试，及时修复。该项为高危风险项，需要重点关注。
恶意代码防范 | a) 应安装防恶意代码软件，并及时更新防恶意代码软件版本和恶意代码库； | 应采用免受恶意代码攻击的技术措施或可信验证机制对系统程序、应用程序和重要配置文件/参数进行可信执行验证，并在检测到其完整性受到破坏时采取恢复措施。 | 新增可信验证技术的要求。参照安全通信网络中的处理方法。
| b) 主机防恶意代码产品应具有与网络防恶意代码产品不同的恶意代码库； | 删除
| c) 应支持防恶意代码的统一管理。 | 删除
数据备份恢复 | a) 应提供本地数据备份与恢复功能，完全数据备份至少每天一次，备份介质场外存放； | a）应提供重要数据的本地数据备份与恢复功能； | 1. 按照备份策略进行本地备份。 2. 备份策略设置合理、配置正确。 3. 备份结果与备份策略一致。 4. 近期恢复测试记录，能够进行正常的数据恢复。
| b) 应提供异地数据备份功能，利用通信网络将关键数据定时批量传送至备用场地； | b）应提供异地实时备份功能，利用通信网络将重要数据实时备份至备份场地； | 1. 提供异地实时备份功能。 2. 通过网络将重要配置数据、重要业务数据实时备份至备份场地。重要的金融行业系统必须具备该功能。该项为高危风险项，需要重点关注。 以下情况可以降低为中风险。1）系统数据备份机制存在一定时间差，若可接受时间差内数据丢失。2）根据系统容灾要求及行业主管部门相关要求。
| c) 应采用冗余技术设计网络拓扑结构，避免关键节点存在单点故障； | c)应提供重要数据处理系统的热冗余，保证系统的高可用性。 | 重要数据处理系统(包括边界路由器、边界防火墙、核心交换机、应用服务器 和数据库服务器等)采用热冗余方式部署。该项为高危风险项，需要重点关注。若RTO 宕机-恢复时间在可接受范围内可以降低为中风险。
d) 应提供主要网络设备、通信线路和数据处理系统的硬件冗余，保证系统的高可用性。
剩余信息保护 | b) 应保证系统内的文件、目录和数据库记录等资源所在的存储空间被释放或重新分配给其他用户前得到完全清除。 | b) 应保证存有敏感数据的存储空间被释放或重新分配前得到完全清除。 | 含有敏感数据的存储空间在重新分配或释放时能够完全清除。例如：windows禁用登录时显示上次用户名、关机清除虚拟内存页面等。该项为高危风险项，需要重点关注。
个人信息保护 |  | a）应仅采集和保存业务必需的用户个人信息； | 新增对个人信息保护。对个人信息进行收集时仅收集与业务相关的信息。收集个人信息时应通过正式渠道获得用户同意。该项为高危风险项，需要重点关注。
|  | b）应禁止未授权访问和非法使用用户个人信息。 | 新增对个人信息保护。制定与个人信息收集，存储，使用相关的管理制度。严禁未授权访问和非法使用。该项为高危风险项，需要重点关注。
云安全扩展要求
身份鉴别 |  | a)当远程管理云计算平台中设备时，管理终端和云计算平台之间应建立双向身份验证机制。 | 适用于云服务提供商、云租户。远程管理时采用HTTPS、SSH等可以实现双向认证的协议。
访问控制 |  | a) 应保证当虚拟机迁移时，访问控制策略随其迁移； | 适用于云租户。虚拟机迁移时要求能够保留相应访问控制策略。
|  | b) 应允许云服务客户设置不同虚拟机之间的访问控制策略。 | 适用于云租户。提供类似安全组的功能，能够对访问控制策略进行管理。
入侵防范 |  | a) 应能检测虚拟机之间的资源隔离失效，并进行告警； | 适用于云租户。能够检测资源隔离策略的有效性。失效时能够进行邮件、短信等方式进行告警。例如：openstack中存储节点提供的虚拟磁盘隔离，计算节点的操作实例隔离等。
|  | b) 应能检测非授权新建虚拟机或者重新启用虚拟机，并进行告警； | 适用于云服务提供商。在非授权情况下重启或新建虚拟机能够进行邮件或短信告警。
|  | c) 应能够检测恶意代码感染及在虚拟机间蔓延的情况，并进行告警。 | 适用于云服务提供商。检测到恶意代码时能够进行邮件或短信告警。
镜像和快照保护 |  | a) 应针对重要业务系统提供加固的操作系统镜像或操作系统安全加固服务； | 适用于云租户。当虚拟机上需要部署重要系统时，对生成的虚拟机镜像进行必要的加固措施，如关闭不必要的端口、服务及进行安全加固配置。
|  | b) 应提供虚拟机镜像、快照完整性校验功能，防止虚拟机镜像被恶意篡改； | 适用于云服务提供商。能够对虚拟机镜像进行完整性进行校验。例如：镜像文件进行MD5校验。
|  | c) 应采取密码技术或其他技术手段防止虚拟机镜像、快照中可能存在的敏感资源被非法访问。 | 适用于云服务提供商。能够对虚拟机镜像文件进行加密存储。
数据完整性和保密性 |  | a) 应确保云服务客户数据、用户个人信息等存储于中国境内，如需出境应遵循国家相关规定； | 适用于云服务提供商。保证云租户的所有信息都存储于中国境内。
|  | b) 应确保只有在云服务客户授权下，云服务商或第三方才具有云服务客户数据的管理权限； | 适用于云服务提供商、云租户。云服务商应该给云租户提供授权云服务商或第三方使用数据的流程，云服务客户应该能够使用云服务商提供的流程进行授权。
|  | c) 应使用校验码或密码技术确保虚拟机迁移过程中重要数据的完整性，并在检测到完整性受到破 坏时采取必要的恢复措施； | 适用于云服务提供商。在虚拟资源进行迁移时应该先进行备份，迁移时校验完整性。当完整性受到破坏时可以使用备份文件进行虚拟资源迁移。
|  | d) 应支持云服务客户部署密钥管理解决方案，保证云服务客户自行实现数据的加解密过程。 | 适用于云服务提供商，云服务商应该支持云租户自行部署密码分发、验证方案。例如，云服务客户自行产生远程登录key，并在登录时能够进行验证.
数据备份恢复 |  | a) 云服务客户应在本地保存其业务数据的备份； | 适用于云租户，云租户应该及时保存重要数据，业务数据到本地进行备份。
|  | b) 应提供查询云服务客户数据及备份存储位置的能力； | 适用于云服务提供商，云服务提供商应该告知云租户数据及备份存储的位置。
|  | c) 云服务商的云存储服务应保证云服务客户数据存在若干个可用的副本，各副本之间的内容应 保持一致； | 适用于云服务提供商，云服务商应该对云租户的备份文件进行多次备份，采用MD5等校验技术对副本进行校验，保持各副本一致。
|  | d) 应为云服务客户将业务系统及数据迁移到其他云计算平台和本地系统提供技术手段，并协助完成迁移过程。 | 适用于云服务提供商，云服务商应该提供技术支撑保障云租户将系统迁移到其他云平台或者本地。
剩余信息保护 |  | a) 应保证虚拟机所使用的内存和存储空间回收时得到完全清除； | 适用于云服务提供商，云服务商应该在虚拟机回收时清除存储空间和内存中的所有信息。
|  | b) 云服务客户删除业务应用数据时，云计算平台应将云存储中所有副本删除。 | 适用于云服务提供商。
移动互联安全扩展要求
移动终端管控 |  | a) 应保证移动终端安装、注册并运行终端管理客户端软件； | 终端运行必须经过注册，运行终端管理客户端软件才能使用。
|  | b) 移动终端应接受移动终端管理服务端的设备生命周期管理、设备远程控制，如：远程锁定、 远程擦除等。 | 移动终端管理系统设置了对移动终端进行设备远程控制及设备生命周期管理等安全策略；能够对移动终端进行远程锁定和远程擦除等。
移动应用管控 |  | a) 应具有选择应用软件安装、运行的功能； | 移动终端能够选择性安装、运行软件。
|  | b) 应只允许指定证书签名的应用软件安装和运行； | 移动终端安装运行软件时应该检测证书。
|  | c) 应具有软件白名单功能，应能根据白名单控制应用软件安装、运行。 | 移动终端有白名单功能，通过白名单控制应用软件安装、运行。
物联网安全扩展要求
感知节点设备安全 |  | a)应保证只有授权的用户可以对感知节点设备上的软件应用进行配置或变更； | 感知节点能够鉴别用户是否授权，非授权用户无法使用使用感知设备资源。
|  | b)应具有对其连接的网关节点设备（包括读卡器）进行身份标识和鉴别的能力； | 感知节点能够配置安全策略，对连接的网关节点设备进行身份鉴别，符合安全策略的才能进行连接。
|  | c)应具有对其连接的其他感知节点设备（包括路由节点）进行身份标识和鉴别的能力。 | 感知节点拥有身份标识，在和其它感知节点设备连接时应进行身份鉴别和安全策略验证。
网关节点设备安全 |  | a)应设置最大并发连接数； | 网关节点设备配置了最大并发连接数参数
|  | b)应具备对合法连接设备（包括终端节点、路由节点、数据处理中心）进行标识和鉴别 的能力； | 网关节点设备具有独特身份标识，对连接到网关节点的设备进行身份鉴别。
|  | c)应具备过滤非法节点和伪造节点所发送的数据的能力； | 当其它设备的身份鉴别不通过或未进行身份鉴别时网关节点设备应该能够拒绝这些设备的数据。
|  | d)授权用户应能够在设备使用过程中对关键密钥进行在线更新。 | 网关节点设备能够对感知节点设备关键密钥进行在线更新。
抗数据重放 |  | a)应能够鉴别数据的新鲜性,避免历史数据的重放攻击。 | 数据新鲜性是指对所接收的历史数据或超出时限的数据能够进行识别。物联网数据使用有可用性、完整性、保密性的要求，以避免数据重放攻击。可通过时间戳解决。
b)应能够鉴别历史数据的非法修改，避免数据的修改重放攻击。
数据融合处理 |  | a)应对来自传感网的数据进行数据融合处理，使不同种类的数据可以在同一个平台被使用。 | 对于数据融合处理有两种方案，不同终端厂商设计时按照行业标准，使用通用协议加私有协议方式，为平台提供数据。或者平台自己能够支持多种协议的数据融合。
工业控制系统安全扩展要求
控制设备安全 |  | a)控制设备自身应实现相应级别安全通用要求提出的身份鉴别、访问控制和安全审计 等安全要求，如受条件限制控制设备无法实现上述要求，应由其上位控制或管理设备实现同等 功能或通过管理手段控制； | 控制设备具有身份鉴别、访问控制和安全审计等功能，且满足通用要求；如控制设备不具备上述功能，由其上位控制或管理设备实现同等功能或通过管理手段控制。
|  | b)应在经过充分测试评估后，在不影响系统安全稳定运行的情况下对控制设备进行补丁更新、固件更新等工作； | 有测试报告或测试评估记录；控制设备版本、补丁及固件经过充分测试后进行了更新。
|  | c)应关闭或拆除控制设备的软盘驱动、光盘驱动、USE 接口、串行口或多余网口等，确需保留的应通过相关的技术措施实施严格的监控管 | 对不使用的控制设备接口进行封堵或严格管控。
|  | d)应使用专用设备和专用软件对控制设备进行更新 | 保持设备、软件更新。
|  | e)应保证控制设备在上线前经过安全性检测，避免控制设备固件中存在恶意代码程序。 | 由相关部门出具或认可的控制设备的检测报告，明确控制设备固件中不存在恶意代码程序。
大数据安全扩展要求
大数据平台 |  | a)大数据平台应对数据采集终端、数据导入服务组件、数据导出终端、数据导出服务组件的使用实施安全鉴别； | 大数据平台在进行数据采集，导入，导出时要进行身份验证。且身份验证可靠，不会被绕过。
|  | b)大数据平台应能对不同客户的大数据应用实施标识和鉴别； | 大数据平台应该具有标识不同客户大数据应用系统的功能。
|  | c)大数据平台应为大数据应用提供集中管控其计算和存储资源使用状况的能力； | 大数据平台可以对计算和存储资源进行集中监控。
|  | d)大数据平台应对其提供的辅助工具或服务组件，实施有效管理； | 提供的辅助工具或服务组件可以进行安装、部署、升级和卸载等；服务组件能够提供日志。大数据平台采用技术手段或管理手段对辅助工具或服务组件进行统一管理， 避免组件冲突。
|  | e)大数据平台应屏蔽计算、内存、存储资源故障，保障业务正常运行； | 设计文档或建设文档等具备屏蔽计算、内存、存储资源故障的措施和技术 手段；单一计算节点或存储节点关闭时，不影响业务正常运行。
|  | f)大数据平台应提供静态脱敏和去标识化的工具或服务组件技术； | 大数据平台设计或建设文档具备数据静态脱密和去标识化措施或方案，如工具或服务组件具备配置了不同的脱敏算法的能力；静态脱敏和去标识化工具或服务组件进行了策略配置；大数据平台为大数据应用提供静态脱敏和去标识化的工具或服务组件技术；脱敏后的数据能够实现对敏感信息内容的屏蔽和隐藏，且具备不可逆性。
|  | g)对外提供服务的大数据平台，平台或第三方只有在大数据应用授权下才可以对大数据应用的数据资源进行访问、使用和管理； | 大数据平台提供授权访问流程，在授权以后大数据平台和第三方才能够访问或管理数据资源。
|  | h)大数据平台应提供数据分类分级安全管理功能，供大数据应用针对不同类别级别的数据采取不同的安全保护措施； | 依据行业相关数据分类分级规范制定数据分类分级策略；大数据平台具有分类分级管理功能，根据分类分级策略对数据进行分类和等级划分；能够为大数据应用提供分类分级安全管理功能。大数据平台、大数据应用和数据管理系统等对不同类别级别的数据在标识、使用、 传输和存储等方面采取了安全防护措施，进而根据不同需要对关键数据进行重点防护。
|  | i)大数据平台应提供设立数据安全标记功能，基于安全标记的授权和访间控制措施， 满足细粒度授权访问控制管理能力要求； | 大数据平台依据安全策略对数据设置安全标记。例如：高敏感度、低敏感度。
|  | j)大数据平台应在数据采集、存储、处理、分析等各个环节，支持对数据进行分类分级处置，并保证安全保护策略保持一致； | 依据行业相关数据分类分级规范制定数据分类分级策略；数据依据分类分级策略在数据采集、处理、分析过程中进行分类和等级划分；采取有效措施保障机构内部数据安全保护策略的一致性。
|  | k)涉及重要数据接口、重要服务接口的调用，应实施访问控制，包括但不限于数据处理、使用、分析、导出、共享、交换等相关操作； | 重要数据接口，例如：数据处理、使用、分析等应该进行访问控制，经过验证以后才能使用。
|  | l)应在数据清洗和转换过程中对重要数据进行保护，以保证重要数据清洗和转换后的一致性，避免数据失真，并在产生问题时能有效还原和恢复； | 数据清洗后较少出现失真或一致性破坏的情况；清洗和转换的数据，重要数据清洗前后的字段或者内容具备一致性，重要数据具备回滚机制等，在产生问题时可进行有效还原和恢复。
|  | m)应跟踪和记录数据采集、处理、分析和挖掘等过程，保证溯源数据能重现相应过程， 溯源数据满足合规审计要求； | 大数据平台对测试产生的数据采集、处理、分析或挖掘的过程进行了记录，可溯源测试过程； .重要业务数据处理流程包含在数据溯源范围中。对于自研发溯源措施或系统，溯源数据能满足合规审计要求；对于采购的溯源措施或系统，应核查系统符合国家产品和服务合规审计要求，溯源数据符合合规审计要求。
|  | n)大数据平台应保证不同客户大数据应用的审计数据隔离存放，并提供不同客户审计数据收集汇总和集中分析的能力。 | 对外提供服务的大数据平台，不同大数据应用的审计数据隔离存放；数据平台提供不同客户审计数据收集汇总和集中分析的能力。

## 安全管理中心
安全管理中心
说明：新增内容。体现“一个中心，三重防护”中的一个中心。强调对整个系统的资源进行统一管控。背景颜色为黄色的表示高危风险项。
| 等保2.0 | 解读
安全通用要求
系统管理 | a）应对系统管理员进行身份鉴别，只允许其通过特定的命令或操作界面进行系统管理 操作，并对这些操作进行审计； | 1. 系统管理员进行管理时需要对其身份进行鉴别。 2. 只允许系统管理员通过特定的命令或操作界面进行系统管理操作，对系统管理的操作进行审计。
| b）应通过系统管理员对系统的资源和运行进行配置、控制和管理，包括用户身份、资源配置、系统加载和启动、系统运行的异常处理、数据和设备的备份与恢复等； | 在涉及到对系统的资源和运行进行配置、控制和管理，包括用户身份、资源配置等操作时应由系统管理员进行操作。
审计管理 | a）应对审计管理员进行身份鉴别，只允许其通过特定的命令或操作界面进行安全审计 操作，并对这些操作进行审计； | 1. 审计管理员进行审计时应先鉴别审计管理员身份。 2. 只允许审计管理员通过特定的命令或操作界面进行安全审计操作 ，对安全审计操作进行审计。
| b）应通过审计管理员对审计记录进行分析，并根据分析结果进行处理，包括根据安全审计策略对审计记录进行存储、管理和查询等； | 由审计管理员负责审计记录分析，对审计记录进行管理。
安全管理 | a）应对安全管理员进行身份鉴别，只允许其通过特定的命令或操作界面进行安全管理 操作，并对这些操作进行审计； | 1. 安全管理员进行安全管理时应该鉴别其身份。 2. 只允许安全管理员通过特定的命令或操作界面进行操作，对安全管理操作进行审计。
| b）应通过安全管理员对系统中的安全策略进行配置，包括安全参数的设置，主体、客体进行统一安全标记，对主体进行授权，配置可信验证策略等； | 进行系统安全参数的设置，主体、客体进行统一安全标记，对主体进行授权，配置可信验证策略等操作时，应当由安全管理员操作。
集中管控 | a）应划分出特定的管理区域，对分布在网络中的安全设备或安全组件进行管控； | 划分区域用于部署安全管理中心。该区域包含集中监控系统、日志审计系统、统一管理系统（如堡垒机、跳板机）
| b）应能够建立一条安全的信息传输路径，对网络中的安全设备或安全组件进行管理； | 1. 采用安全方式（如 SSH、HTTPS、IPSec VPN 等）对安全设备或安全组件进行管理。 2. 使用独立的带外管理网络对安全设备或安全组件进行管理。
| c）应对网络链路、安全设备、网络设备和服务器等的运行状况进行集中监测； | 1. 部署了具备运行状态监测功能的系统或设备，能够对网络链路、安全设备、网络设备和服务器等的运行状况进行集中监测。 2. 运行状态监测系统根据网络链路、安全设备、网络设备和服务器等的工作状态、依据设定的阀值（或默认阀值）实时报警。例如使用zabbix进行统一监控。此项为高危风险项，应该特别注意。
| d）应对分散在各个设备上的审计数据进行收集汇总和集中分析，并保证审计记录的留 存时间符合法律法规要求； | 1. 各个设备配置并启用了相关策略。 2. 将审计数据发送到独立于设备自身的外部集中安全审计系统中，部署统一的集中安全审计系统，统一收集和存储各设备日志，并根据需要进行集中审计分析。 3. 审计记录的留存时间至少为 180天。 此项为高危风险项，应该特别注意。
| e）应对安全策略、恶意代码、补丁升级等安全相关事项进行集中管理； | 1. 能够对安全策略（如防火墙访问控制策略、入侵保护系统防护策略、WAF 安全 防护策略等）进行集中管理。 2. 实现对操作系统防恶意代码系统及网络恶意代码防护设备的集中管理，实现对防恶意代码病毒规则库的升级进行集中管理。 3. 实现对各个系统或设备的补丁升级进行集中管理。
| f）应能对网络中发生的各类安全事件进行识别、报警和分析； | 监控关键设备，关键网络，在发生安全事件以后能够进行有效识别，邮件或短信告警，进行分析。 此项为高危风险项，应该特别注意。
云安全扩展要求
集中管控 | a) 应能对物理资源和虚拟资源按照策略做统一管理调度与分配； | 适用于云服务提供商。一般采用云管平台对物理资源和虚拟资源进行调度分配。
| b) 应保证云计算平台管理流量与云服务客户业务流量分离； | 适用于云服务提供商。管理流量、业务流量分离。
| c) 应根据云服务商和云服务客户的职责划分，收集各自控制部分的审计数据并实现各自的集中审计； | 适用于云服务提供商、云租户。各自都要进行日志收集，集中审计。
| d) 应根据云服务商和云服务客户的职责划分，实现各自控制部分，包括虚拟化网络、虚拟机、虚拟化安全设备等的运行状况的集中监测。 | 适用于云服务提供商、云租户。各自都要对自己控制的部分进行监控。

## 安全管理制度
安全管理制度
说明：新标准将原来的管理制度控制点拆分成了安全策略、管理制度两个控制点，制定和发布、评审和修订要 求项进行了合并。背景颜色为黄色的表示高危风险项。
| 等保1.0 | 等保2.0 | 解读
安全通用要求
管理制度 | d）应形成由安全策略、管理制度、操作规程等构成的全面的信息安全管理制度体系 | c) 应形成由安全策略、管理制度、操作规程、记录表单等构成的全面的信息安全管理制度体系。 | 将记录表单加入其中，强调落实制度，实行。该项为高危风险项，需要重点关注。
制定和发布 | b）安全管理制度应具有统一的格式，并进行版本控制 | b) 安全管理制度应通过正式、有效的方式发布，并进行版本控制。 | 合并冗余项，对制度发布，版本控制进行统一要求。制度发布通过内部文件、邮件等方式进行有效发布，并且对版本进行控制。
c）应组织相关人员对制定的安全管理进行论证和审定
d）安全管理制度应通过正式、有效的方式发布
| e）安全管理制度应注明发布范围，并对收发文进行登记 | 删除
评审和修订 | a）信息安全领导小组应负责定期组织相关部门和相关人员对安全管理制度体系的合理性和适用性进行审定 | 应定期对安全管理制度的合理性和适用性进行论证和审定，对存在不足或需要改进的安全管理制度进行修订。 | 定期评审制度的合理性和适用性，并且留有评审记录。对内容进行修改时应对应修改版本。
b）应定期或不定期对安全管理制度进行检查和审定，对存在不足或需要改进的安全管理制度进行修订

## 安全管理机构
安全管理机构
说明：进行了一些描述修改，删除或合并了冗余项。背景颜色为黄色的表示高危风险项。
| 等保1.0 | 等保2.0 | 解读
安全通用要求
岗位设置 | b）应设立系统管理员、网络管理员、安全管理员等岗位，并定义各个工作岗位的职责。 | c) 应设立系统管理员、网络管理员、安全管理员等岗位，并定义部门及各个工作岗位的职责。 | 1. 扩大检查范围，将部门职责定义加入要求项中。 2. 设立三权分立的管理员，工作岗位职责说明书定义部门职责，管理员职责。该项为高危风险项，需要重点关注。
| d）应制定文件明确安全管理机构各个部门和岗位的职责、分工和技能要求。 | 删除
人员配备 | c）关键事务岗位应配备多人共同管理。 | 删除
授权和审批 | d）应记录审批过程并保存审批文档。 | 删除
沟通和合作 | a）应加强各类管理人员之间、组织内部机构之间以及信息安全职能部门内部的合作与沟通，定期或不定期召开协调会议，共同协作处理信息安全问题。 | a) 应加强各类管理人员之间、组织内部机构之间以及信息安全职能部门内部的合作与沟通，定期召开协调会议，共同协作处理信息安全问题； | 强制要求定期召开内部安全会议。留有安全会议相关的会议纪要。
| b）应加强与兄弟单位、公安机关、电信公司的合作与沟通。 | b) 应加强与公安机关、各类供应商、业界专家及安全组织的合作与沟通； | 建立完善的沟通机制。组织服务供应厂商，业界专家，安全组织参与会议，留有会议纪要。
c）应加强与供应商、业界专家、专业的安全公司、安全组织的合作与沟通。
| e）应聘请信息安全专家作为常年的安全顾问，指导信息安全建设，参与安全规划和安全评审等。 | 删除
审核和检查 | a）安全管理员应负责定期进行安全检查，检查内容包括系统日常运行、系统漏洞和数据备份等情况。 | a) 应定期进行常规安全检查，检查内容包括系统日常运行、系统漏洞和数据备份等情况； | 定期进行常规检查。包括机房情况、设备运行状态、日志备份情况、数据备份情况、漏洞修复情况等。
| b）应由内部人员或上级单位定期进行全面安全检查，检查内容包括现有安全技术措施的有效性、安全配置与安全策略的一致性、安全管理制度的执行情况等。 | b) 应定期进行全面安全检查，检查内容包括现有安全技术措施的有效性、安全配置与安全策略的一致性、安全管理制度的执行情况等； | 定期进行全面检查。除常规检查以外，还应该包括全面的漏洞扫描、安全评估、安全策略有效性、管理制度执行情况。

## 安全管理人员
安全管理人员
说明：进行了一些描述修改，删除或合并了冗余项。人员考核要求纳入了网络和安全教育和培训控制点中，加强了外部人员访问管理要求。背景颜色为黄色的表示高危风险项。
| 等保1.0 | 等保2.0 | 解读
安全通用要求
人员录用 | c）应签署保密协议。 | c) 应与被录用人员签署保密协议，与关键岗位人员签署岗位责任协议。 | 合并测评项。录用人员签署保密协议，有保密范围、保密责任、违约责任、协议的有效期限和责任人的签字等内容。
d）应从内部人员中选拔从事关键岗位的人员，并签署岗位安全协议。
人员离岗 | a）应严格规范人员离岗过程，及时终止即将离岗员工的所有访问权限。 | a) 应及时终止离岗员工的所有访问权限，取回各种身份证件、钥匙、徽章等以及机构提供的软硬件设备； | 合并测评项。留有人员离岗时的交接记录。
b）应取回各种身份证件、钥匙、徽章等以及机构提供的软硬件设备。
| c）应办理严格的调离手续，关键岗位人员离岗须承诺调离后的保密义务后方可离开。 | b) 应办理严格的调离手续，并承诺调离后的保密义务后方可离开。 | 扩大要求范围，不仅仅只是关键岗位。离岗签订保密承诺书。
人员考核 | a）应定期对各个岗位的人员进行安全技能及安全认知的考核。 | 删除 | 纳入到安全意识教育和培训控制点当中。
b）应对关键岗位的人员进行全面、严格的安全审查和技能考核。
c）应对考核结果进行记录并保存。
安全意识教育和培训 | a）应对各类人员进行安全意识教育、岗位技能培训和相关安全技术培训。 | a) 应对各类人员进行安全意识教育和岗位技能培训，并告知相关的安全责任和惩戒措施； | 合并测评项。 1. 对公司人员进行安全意识教育培训。 2. 制定培训计划、考核方式。该项为高危风险项，需要重点关注。
b）应对安全责任和惩戒措施进行书面规定并告知相关人员，对违反违背安全策略和规定的人员进行惩戒。
| c）应对安全教育和培训进行书面规定，针对不同岗位制定不同的培训计划，对信息安全基础知识、岗位操作规程等进行培训。 | b) 应针对不同岗位制定不同的培训计划，对信息安全基础知识、岗位操作规程等进行培训； | 1. 针对不同岗位，制定不同的培训计划，包含基础安全知识，操作规程等内容。 2. 留有培训记录，例如签到表。该项为高危风险项，需要重点关注。
| d）应对安全教育和培训的情况和结果进行记录并归档保存。 | 删除 | 并入到本控制项的c）中。
|  | c) 应定期对不同岗位的人员进行技能考核。 | 落实培训考核。留有考核记录。
外部人员访问 | a）应确保在外部人员访问机房等重要区域前先提出书面申请，批准后由专人全程陪同或监督，并登记备案。 | a) 应确保在外部人员物理访问受控区域前先提出书面申请，批准后由专人全程陪同，并登记备案； | 不仅限于机房，包含所有受控区域。 1. 外部人员进入受控区域需要提出书面申请，具有审批人签字。 2. 审批表明确外部人员出入时间，访问范围等。该项为高危风险项，需要重点关注。
| b）对外部人员允许访问的区域、系统、设备、信息等内容应进行书面的规定，并按照规定执行。 | b) 应确保在外部人员接入受控网络访问系统前先提出书面申请，批准后由专人开设账户、分配权限，并登记备案； | 1. 明确外部人员接入受控网络的流程。 2. 外部人员接入受控网络应该提出书面申请，经审批后由系统管理员进行账户分配，权限设置。该项为高危风险项，需要重点关注。
|  | c) 外部人员离场后应及时清除其所有的访问权限； | 新增明确离场后的处理。外部人员离场以后及时清除访问权限。如门禁权限、文件权限、账户权限等。该项为高危风险项，需要重点关注。
|  | d) 获得系统访问授权的外部人员应签署保密协议，不得进行非授权操作，不得复制和泄露任何 敏感信息。 | 新增对敏感信息泄露做出要求。获得系统访问授权的外部人员需要签订保密协议，明确保密义务。该项为高危风险项，需要重点关注。

## 安全建设管理
安全建设管理
说明：将系统定级和系统备案两个控制点合并为定级和备案控制点，将安全服务商选择控制点修改为服务供应商选择，加强了自行软件开发管理要求。加强了对密码应用的要求，增加了工程实施第三方监理要求，增加了上线前安全测试的要求。
| 等保1.0 | 等保2.0 | 解读
安全通用要求
定级和备案 | a）应明确信息系统的边界和安全保护等级 | 删除
|  | d) 应将备案材料报主管部门和相应公安机关备案。 | 系统在公安备案，获得备案证明。
安全方案设计 | b）应指定和授权专门的部门对信息系统的安全建设进行总体规划，制定近期和远期的安全建设工作计划。 | b) 应根据保护对象的安全保护等级及与其他级别保护对象的关系进行安全整体规划和安全方案设计，设计内容应包含密码相关内容，并形成配套文件； | 合并测评项。 1. 强调系统总体规划，建设方案、安全方案设计。 2. 设计方案中应包含密码技术的使用。
c）应根据信息系统的等级划分情况，统一考虑安全保障体系的总体安全策略、安全技术框架、安全管理策略、总体建设规划和详细设计方案，并形成配套文件。
| d）应组织相关部门和有关安全技术专家对总体安全策略、安全技术框架、安全管理策略、总体建设规划、详细设计方案等相关配套文件的合理性和正确性进行论证和审定，并且经过批准后，才能正式实施。 | c) 应组织相关部门和有关安全专家对安全整体规划及其配套文件的合理性和正确性进行论证和审定，经过批准后才能正式实施。 | 组织相关部门和专家对安全整体规划、建设方案等进行评审。留有评审记录。
| e）应根据等级测评、安全评估的结果定期调整和修订总体安全策略、安全技术框架、安全管理策略、总体建设规划、详细设计方案等相关配套文件。 | 删除
产品采购和使用 | b）应确保密码产品的采购和使用符合国家密码主管部门的要求。 | b) 应确保密码产品与服务的采购和使用符合国家密码管理主管部门的要求； | 对涉及到使用密码技术的产品或服务都要求符合国家要求。例如：有销售许可证。该项为高危风险项，需要重点关注。
| c）应指定或授权专门的部门负责产品的采购。 | 删除
自行软件开发 | d）应确保提供软件设计的相关文档和使用指南，并由专人负责保管。 | d) 应确保具备软件设计的相关文档和使用指南，并对文档使用进行控制； | 软件开发具有设计文档，交付时提供使用文档。
| e）应确保对程序资源库的修改、更新、发布进行授权和批准。 | f) 应确保对程序资源库的修改、更新、发布进行授权和批准，并严格进行版本控制； | 程序的修改、更新、发布需要进行审批，并且进行版本控制。留有审批记录。
|  | e) 应确保在软件开发过程中对安全性进行测试，在软件安装前对可能存在的恶意代码进行检测； | 新增软件安装前的恶意代码检测。软件开发过程安全，具有恶意代码检测报告。
|  | g) 应确保开发人员为专职人员，开发人员的开发活动受到控制、监视和审查。 | 新增对开发人员的管理。开发人员为专职开发，开发活动受到控制、审查。
外包软件开发 | a）应根据开发需求检测软件质量。 | 删除
| b）应在软件安装之前检测软件包中可能存在的恶意代码。 | a) 应在软件交付前检测其中可能存在的恶意代码； | 外包开发的软件上线前需要有恶意代码检测报告。该项为高危风险项，需要重点关注。
| d）应要求开发单位提供软件源代码，并审查软件中可能存在的后门。 | c) 应要求开发单位提供软件源代码，并审查软件中可能存在的后门和隐蔽信道 | 新增隐蔽信道检查的要求。开发单位需要提供源码，软件测试报告中审查了源码的后门和隐蔽信道。涉及金融、民生、基础设施等重要核心领域的3级及以上系统。该项为高危风险项，需要重点关注。
工程实施 | c）应制定工程实施方面的管理制度，明确说明实施过程的控制方法和人员行为准则。 | 删除
|  | c) 应通过第三方工程监理控制项目的实施过程。 | 新增第三方监理要求。工程实施需要有第三方进行监理。对工程进展、时间计划等内容进行掌控。
测试验收 | a）应委托公正的第三方测试单位对系统进行安全性测试，并出具安全性测试报告。 | a) 应制订测试验收方案，并依据测试验收方案实施测试验收，形成测试验收报告； | 修正描述，新增密码应用安全性测试要求。具有验收方案和验收报告。该项为高危风险项，需要重点关注。
| b）应在测试验收前根据设计方案或合同要求等制订测试验收方案，测试验收过程中详细记录测试验收结果，形成测试验收报告。 | b) 应进行上线前的安全性测试，并出具安全测试报告，安全测试报告应包含密码应用安全性测试相关内容。
| c）应对系统测试验收的控制方法和人员行为准则进行书面规定。 | 删除 | 删除冗余项
d）应指定或授权专门的部门负责系统测试验收的管理，并按照管理制度的要求完成系统测试验收工作。
e）应组织相关部门和相关人员对系统测试验收报告进行审定，并签字确认。
系统交付 | d）应对系统交付的控制方法和人员行为准则进行书面规定。 | 删除 | 删除冗余项
e）应指定或授权专门的部门负责系统交付的管理工作，并按照管理规定的要求完成系统交付工作。
系统备案 | a）应指定专门的部门或人员负责管理系统定级的相关材料，并控制这些材料的使用。 | 删除 | 整合到2.0的定级备案控制项当中。
b）应将系统等级和系统属性等资料报系统主管部门备案。
c）应将系统等级及其他要求的备案材料报相应公安机关备案。
等级测评 | a）在系统运行过程中，应至少每年对系统进行一次等级测评，发现不符合相应等级保护标准要求的及时整改。 | a) 应定期进行等级测评，发现不符合相应等级保护标准要求的及时整改； | 修正描述，一般二级系统每两年至少一次，三级系统每年至少一次，四级系统每半年至少一次。
| c）应选择具有国家相关技术资质和安全资质的测评单位进行等级测评。 | c) 应确保测评机构的选择符合国家有关规定。 | 必须选择国家认可的机构进行测评。
| d）应指定或授权专门的部门或人员负责等级测评的管理。 | 删除
安全服务商选择 | b）应与选定的安全服务商签订与安全相关的协议，明确约定相关责任。 | b) 应与选定的服务供应商签订相关协议，明确整个服务供应链各方需履行的信息安全相关义务； | 要求合同中的责任明确。与服务商签订协议时明确服务内容，后期技术支持等。
|  | c) 应定期监视、评审和审核服务供应商提供的服务，并对其变更服务内容加以控制。 | 新增服务变更的控制要求。服务商定期提供安全服务报告，服务内容有变化时有审核记录，明确针对服务商的评价指标，考核内容。
云安全扩展要求
云服务商选择 |  | a) 应选择安全合规的云服务商，其所提供的云计算平台应为其所承载的业务应用系统提供相应等级的安全保护能力； | 云服务商在服务合同中明确云平台等级，云租户系统等级不应高于云平台等级。
|  | b) 应在服务水平协议中规定云服务的各项服务内容和具体技术指标； | 云服务商的服务合同规定了各项服务内容和具体指标。
|  | c) 应在服务水平协议中规定云服务商的权限与责任，包括管理范围、职责划分、访问授权、隐私保护、行为准则、违约责任等； | 服务水平协议或服务合同中规范了安全服务商和云服务供应商的权限与责任，包括管理范围、职责划分、访问授权、隐私保护、行为准则、违约责任等。
|  | d) 应在服务水平协议中规定服务合约到期时，完整提供云服务客户数据，并承诺相关数据在云计算平台上清除； | 服务水平协议或服务合同明确服务合约到期时，云服务商完整提供云服务客户数据，并承诺相关数据在云计算平台上清除。
|  | e) 应与选定的云服务商签署保密协议，要求其不得泄露云服务客户数据。 | 保密协议或服务合同包含对云服务商不得泄露云服务客户数据的规定。
供应链管理 |  | a) 应确保供应商的选择符合国家有关规定； | 云服务商的产品服务符合国家规定。如具有销售许可证书。
|  | b) 应将供应链安全事件信息或安全威胁信息及时传达到云服务客户； | 供应链安全事件报告或威胁报告及时传达到云服务客户，报告明确相关事件信息或威胁信息。
|  | c) 应将供应商的重要变更及时传达到云服务客户，并评估变更带来的安全风险，采取措施对风险进行控制。 | 供应商的重要变更及时传达到云服务客户，对每次供应商的重要变更都进行风险评估并采取控制措施。
移动互联安全扩展要求
移动应用软件采购 |  | a)应保证移动终端安装、运行的应用软件来自可靠分发渠道或使用可靠证书签名； | 移动应用来源可靠，使用可靠的证书签名。
|  | b)应保证移动终端安装、运行的应用软件由指定的开发者开发。 | 移动终端应用的开发者是由指定人员进行开发。
移动应用软件开发 |  | a)应对移动业务应用软件开发者进行资格审查； | 移动应用开发者需要有相应资格。
|  | b)应保证开发移动业务应用软件的签名证书合法性。 | 开发软件签名证书合法。
工业控制系统安全扩展要求
产品采购和使用 |  | a)工业控制系统重要设备应通过专业机构的安全性监测后方可采购使用。 | 安全管理员系统使用的工业控制系统重要设备及网络安全专用产品通过专业机构的安全性监测。工业控制系统由通过专业机构出具的安全性检测报告。
外包软件开发 |  | a)应在外包开发合同中规定针对开发单位，供应商的约束条款，包括设备及系统在生命周期内有关保密、禁止关键技术扩散和设备行业专用等方面的内容。 | 在外包开发合同中规定针对开发单位、供应商的约束条款，包括设备及系统在生命周期内有关保密、禁止关键技术扩散和设备行业专用等方面的内容。
大数据安全扩展要求
大数据平台 |  | a)应选择安全合规的大数据平台，其所提供的大数据平台服务应为其所承载的大数据 应用提供相应等级的安全保护能力； | 服务合同说明了大数据平台的安全等级，大数据系统安全等级不应该高于大数据平台。
|  | b）应以书面方式约定大数据平台提供者的权限与责任、各项服务内容和具体技术指标 等，尤其是安全服务内容; | 服务合同、协议或服务水平协议、安全声明等，规范了大数据平台提供者 的权限与责任，覆盖管理范围、职责划分、访问授权、隐私保护、行为准则、违约责任等方面的内容；规定了大数据平台的各项服务内容（含安全服务）和具体指标、服务期限等，并有双方 签字或盖章。
|  | c)应明确约束数据交换、共享的接收方对数据的保护责任，并确保接收方有足够或相 当的安全防护能力。 | 建立数据交换、共享的策略，确保接收方有足够防护能力保护数据。

## 安全运维管理
安全运维管理
说明：新标准新增了漏洞和风险管理、配置管理、外包运维管理三个控制点，减少了监控管理和安全管理中心控制点，原监控管理和安全管理中心的要求纳入了技术层面。设备管理控制点修改为设备维护管理。网络安全管理和系统安全管理控制点合并为网络和系统安全管理控制点。
| 等保1.0 | 等保2.0 | 解读
安全通用要求
环境管理 | a）应指定专门的部门或人员定期对机房供配电、空调、温湿度控制等设施进行维护管理。 | a) 应指定专门的部门或人员负责机房安全，对机房出入进行管理，定期对机房供配电、空调、温湿度控制、消防等设施进行维护管理； | 合并测评项。 1. 指定专人或部门对机房进行安全管理。 2. 定期检查供电、空调、温度湿度、设备维护情况。 3. 对人员进出机房进行管理。具有机房进出记录、设备维保记录。
b）应指定部门负责机房安全，并配备机房安全管理人员，对机房的出入、服务器的开机或关机等工作进行管理。
| d）应加强对办公环境的保密性管理，规范办公环境人员行为，包括工作人员调离办公室应立即交还该办公室钥匙、不在办公区接待来访人员、工作人员离开座位应确保终端计算机退出登录状态和桌面上没有包含敏感信息的纸档文件等。 | c) 应不在重要区域接待来访人员和桌面上没有包含敏感信息的纸档文件、移动介质等。 | 修改描述，将办公区域扩大为重要区域。重要区域不防止敏感信息文件或移动介质，尤其是涉密内容。
资产管理 | b）应建立资产安全管理制度，规定信息系统资产管理的责任人员或责任部门, 并规范资产管理和使用的行为。 | 删除
介质管理 | a）应建立介质安全管理制度，对介质的存放环境、使用、维护和销毁等方面作出规定。 | 删除
| b）应确保介质存放在安全的环境中，对各类介质进行控制和保护，并实行存储环境专人管理。 | a) 应确保介质存放在安全的环境中，对各类介质进行控制和保护，实行存储环境专人管理，并根据存档介质的目录清单定期盘点； | 调整要求，资产管理员对介质进行专门管理，定期盘点。介质管理记录包含介质使用情况，定期盘点情况。
| d）应对存储介质的使用过程、送出维修以及销毁等进行严格的管理，对带出工作环境的存储介质进行内容加密和监控管理，对送出维修或销毁的介质应首先清除介质中的敏感数据，对保密性较高的存储介质未经批准不得自行销毁。 | 删除
e）应根据数据备份的需要对某些介质实行异地存储，存储地的环境要求和管理方法应与本地相同。
f）应对重要介质中的数据和软件采取加密存储，并根据所承载数据和软件的重要程度对介质进行分类和标识管理。
设备维护管理(原设备管理) | b）应建立基于申报、审批和专人负责的设备安全管理制度，对信息系统的各种软硬件设备的选型、采购、发放和领用等过程进行规范化管理。 | 删除
d）应对终端计算机、工作站、便携机、系统和网络等设备的操作和使用进行规范化管理，按操作规程实现主要设备（包括备份和冗余设备）的启动/停止、加电/断电等操作。
| e）应确保信息处理设备必须经过审批才能带离机房或办公地点。 | c) 应确保信息处理设备必须经过审批才能带离机房或办公地点，含有存储介质的设备带出工作环境时其中重要数据必须加密； | 对重要数据带离机房或办公地点时提出加密要求。具有信息处理设备带离机房的审批记录，存储介质带离工作环境时数据进行加密。
|  | d) 含有存储介质的设备在报废或重用前，应进行完全清除或被安全覆盖，确保该设备上的敏感数据和授权软件无法被恢复重用。 | 由介质管理调整来。 1. 确保存储介质报废或重用时不会含有敏感信息。 2. 介质报废需要进行专门处理。
漏洞和风险管理(新增) |  | a) 应采取必要的措施识别安全漏洞和隐患，对发现的安全漏洞和隐患及时进行修补或评估可能的影响后进行修补； | 1. 对漏洞，安全隐患及时发现和修补进行要求。 2. 具有识别安全漏洞的报告，例如漏洞扫描报告、渗透测试报告、安全通报等。该项为高危风险项，需要重点关注。
|  | b) 应定期开展安全测评，形成安全测评报告，采取措施应对发现的安全问题。 | 要求定期进行安全测试，包括但不限于漏扫，人工测试等，并且形成报告。该项为高危风险项，需要重点关注。
监控管理和安全管理中心（1.0要求项） | a）应对通信线路、主机、网络设备和应用软件的运行状况、网络流量、用户行为等进行监测和报警，形成记录并妥善保存。 | 删除
b）应组织相关人员定期对监测和报警记录进行分析、评审，发现可疑行为，形成分析报告，并采取必要的应对措施。
c）应建立安全管理中心，对设备状态、恶意代码、补丁升级、安全审计等安全相关事项进行集中管理。
网络和系统安全管理(该部分整合了1.0的网络安全管理、系统安全管理) |  | a) 应划分不同的管理员角色进行网络和系统的运维管理，明确各个角色的责任和权限； | 新增管理制度层面上的三权分立要求。要求至少设置安全管理员、系统管理员、审计管理员。各司其职，明确各个角色的责任和权限。
| a）应指定专人对网络进行管理，负责运行日志、网络监控记录的日常维护和报警信息分析和处理工作。 | b) 应指定专门的部门或人员进行账户管理，对申请账户、建立账户、删除账户等进行控制； | 要求专门部门或人员对账户进行管理。一般账户管理由系统管理员担任。
| c）应根据厂家提供的软件升级版本对网络设备进行更新，并在更新前对现有的重要文件进行备份。 | 删除
d）应定期对网络系统进行漏洞扫描，对发现的网络系统安全漏洞进行及时的修补。
e）应实现设备的 小服务配置，并对配置文件进行定期离线备份。
| f）应依据操作手册对系统进行维护，详细记录操作日志，包括重要的日常操作、运行维护记录、参数的设置和修改等内容，严禁进行未经授权的操作。 | d) 应制定重要设备的配置和操作手册，依据手册对设备进行安全配置和优化配置等； | 重要设备或系统（如操作系统、数据库、网络设备、安全设备、应用和组件的配置和操作手册明确了操作步骤、参数配置等内容。
| g）应定期对运行日志和审计数据进行分析，以便及时发现异常行为。 | e) 应详细记录运维操作日志，包括日常巡检工作、运行维护记录、参数的设置和修改等内容； | 运维操作日志覆盖网络和系统的日常巡检、运行维护、参数的设置和修改等内容；。
|  | f) 应指定专门的部门或人员对日志、监测和报警数据等进行分析、统计，及时发现可疑行为； | 1. 系统管理员和审计管理员对日志、监测和报警数据等进行分析 统计。 2. 具有对日志、监测和报警数据等进行分析统计的报告。
|  | g) 应严格控制变更性运维，经过审批后才可改变连接、安装系统组件或调整配置参数，操作过程中应保留不可更改的审计日志，操作结束后应同步更新配置信息库； | 1. 网络和系统相关人员调整配置参数结束后同步更新配置信息库，配置信息库为最新版本。 2. 具有变更运维的审批记录，如系统连接、安装系统组件或调整配置参数等活动。 3. 具有变更运维的操作过程记录。 该项为高危风险项，需要重点关注。
|  | h) 应严格控制运维工具的使用，经过审批后才可接入进行操作，操作过程中应保留不可更改的审计日志，操作结束后应删除工具中的敏感数据； | 1. 系统管理员使用运维工具结束后删除工具中的敏感数据。 2. 具有运维工具接入系统的审批记录。 3. 应核查运维工具的审计日志记录，审计日志不可以更改。 该项为高危风险项，需要重点关注。
| f）应保证所有与外部系统的连接均得到授权和批准。 | j) 应保证所有与外部的连接均得到授权和批准，应定期检查违反规定无线上网及其他违反网络安全策略的行为。 | 合并控制点。 1. 设备连接互联网都经过审批授权。 2. 具有审批记录。该项为高危风险项，需要重点关注。
g）应依据安全策略允许或者拒绝便携式和移动式设备的网络接入。
h）应定期检查违反规定拨号上网或其他违反网络安全策略的行为。
恶意代码防范与管理 | a）应提高所有用户的防病毒意识，及时告知防病毒软件版本，在读取移动存储设备上的数据以及网络上接收文件或邮件之前，先进行病毒检查，对外来计算机或存储设备接入网络系统之前也应进行病毒检查。 | a) 应提高所有用户的防恶意代码意识，告知对外来计算机或存储设备接入系统前进行恶意代码检查等； | 修改描述。 1. 组织有防恶意代码培训，具有培训记录。 2. 管理制度明确要求接入前进行恶意代码检测。该项为高危风险项，需要重点关注。
| b）应指定专人对网络和主机进行恶意代码检测并保存检测记录。 | b) 应定期验证防范恶意代码攻击的技术措施的有效性。 | 合并控制点，在检查内容中体现恶意代码库升级、升级记录，具有恶意代码分析报告等
c）应对防恶意代码软件的授权使用、恶意代码库升级、定期汇报等作出明确规定。
d）应定期检查信息系统内各种产品的恶意代码库的升级情况并进行记录，对主机防病毒产品、防病毒网关和邮件防病毒网关上截获的危险病毒或恶意代码进行及时分析处理，并形成书面的报表和总结汇报。
配置管理 |  | a) 应记录和保存基本配置信息，包括网络拓扑结构、各个设备安装的软件组件、软件组件的版本和补丁信息、各个设备或软件组件的配置参数等； | 新增对网络拓扑结构，补丁等的备份要求。备份基本配置信息，网络拓扑图，各个软件设备组件的配置参数。
|  | b) 应将基本配置信息改变纳入变更范畴，实施对配置信息改变的控制，并及时更新基本配置信息库。 | 新增对基本配置信息等的备份要求。 1. 基本信息变更经过审批，及时更新备份文件，配置信息库。 2. 具有基本信息变更的审批文件。
密码管理 | a）应建立密码使用管理制度，使用符合国家密码管理规定的密码技术和产品。 | 应使用国家密码管理主管部门认证核准的密码技术和产品。 | 要求使用国家认证核准的密码技术和产品。获得有效的国家密码管理主管部门规定的检测报告或密码产品型号证书；
变更管理 | a）应确认系统中将发生的变更，并制定变更方案。 | a) 应明确变更需求，变更前根据变更需求制定变更方案，变更方案经过评审、审批后方可实施； | 合并控制点。 1. 变更方案应包含变更类型、变更原因、变更过程、变更前评估等内容。 2. 具有变更方案评审记录和变更过程记录文档。 该项为高危风险项，需要重点关注。
b）应建立变更管理制度，重要系统变更前，应向主管领导申请，变更和变更方案经过评审、审批后方可实施变更，并在实施后将变更情况向相关人员通告。
| c）应建立变更控制的申报和审批文件化程序，对变更影响进行分析并文档化，记录变更实施过程，并妥善保存所有文档和记录。 | b) 应建立变更的申报和审批控制程序，依据程序控制所有的变更，记录变更实施过程； | 1. 建立有变更的申报、审批程序，其规定需要申报的变更类型、申报流程、审批部门、 批准人等方面内容。 2. 具有变更实施过程的记录文档。
备份与恢复管理 | b）应建立备份与恢复管理相关的安全管理制度，对备份信息的备份方式、备份频度、存储介质和保存期等进行规范。 | b) 应规定备份信息的备份方式、备份频度、存储介质、保存期等； | 备份与恢复管理制度是否明确备份方式、频度、介质、保存期等内容；
| c）应根据数据的重要性和数据对系统运行的影响，制定数据的备份策略和恢复策略，备份策略应指明备份数据的放置场所、文件命名规则、介质替换频率和将数据离站运输的方法。 | c) 应根据数据的重要性和数据对系统运行的影响，制定数据的备份策略和恢复策略、备份程序和恢复程序等。 | 合并控制点，对数据备份恢复的流程做出要求。对不同重要程度的数据制定有不同的备份与回复策略。该项为高危风险项，需要重点关注。
d）应建立控制数据备份和恢复过程的程序，对备份过程进行记录，所有文件和记录应妥善保存。
e）应定期执行恢复程序，检查和测试备份介质的有效性，确保可以在恢复程序规定的时间内完成备份的恢复。
安全事件处置 | a）应报告所发现的安全弱点和可疑事件，但任何情况下用户均不应尝试验证弱点。 | a) 应及时向安全管理部门报告所发现的安全弱点和可疑事件； | 1. 在发现安全弱点和可疑事件时及时向安全管理部门报告。 2. 在发现安全弱点和可疑事件后具备对应的报告或相关文档。
| b）应制定安全事件报告和处置管理制度，明确安全事件的类型，规定安全事件的现场处理、事件报告和后期恢复的管理职责。 | b) 应制定安全事件报告和处置管理制度，明确不同安全事件的报告、处置和响应流程，规定安全事件的现场处理、事件报告和后期恢复的管理职责等； | 安全事件报告和处置管理制度明确了与安全事件有关的工作职责、不同安全事件的报告、处置和响应流程等； 例如：机房断电、遭受攻击、服务器宕机等不同安全事件的处理、响应流程。
c）应根据国家相关管理部门对计算机安全事件等级划分方法和安全事件对本系统产生的影响，对本系统计算机安全事件进行等级划分。
d）应制定安全事件报告和响应处理程序，确定事件的报告流程，响应和处置的范围、程度，以及处理方法等。
应急预案管理 | a）应在统一的应急预案框架下制定不同事件的应急预案，应急预案框架应包括启动预案的条件、应急处理流程、系统恢复流程、事后教育和培训等内容。 | a) 应规定统一的应急预案框架，具体包括启动预案的条件、应急组织构成、应急资源保障、事后教育和培训等内容； | 1. 制定统一应急预案框架。具体包括启动预案的条件、应急组织构成、应急资源保障、事后教育和培训等内容。 2. 特别重要的事件（严重影响业务运行、可能导致损失严重的事件）应单独制定应急预案。例如：针对机房、系统、网络等方面。该项为高危风险项，需要重点关注。
b) 应制定重要事件的应急预案，包括应急处理流程、系统恢复流程等内容；
| b）应从人力、设备、技术和财务等方面确保应急预案的执行有足够的资源保障。 | 删除
c）应对系统相关的人员进行应急预案培训，对应急预案的培训应至少每年举办一次。
| d）应定期对应急预案进行演练，根据不同的应急恢复内容，确定演练的周期。 | c) 应定期对系统相关的人员进行应急预案培训，并进行应急预案的演练； | 1. 明确定期进行应急预案培训，演练。 2. 应急预案培训记录应该明确培训对象、培训内容、培训结果。 3. 演练记录应该包含主要操作内容、演练结果等。该项为高危风险项，需要重点关注。
| e）应规定应急预案需要定期审查和根据实际情况更新的内容，并按照执行。 | d) 应定期对原有的应急预案重新评估，修订完善。 | 定期评审修订应急预案，并留有评审修订记录。
外包运维管理 |  | a) 应确保外包运维服务商的选择符合国家的有关规定； | 外包运维服务商需要符合国家规定，有营业执照。
|  | b) 应与选定的外包运维服务商签订相关的协议，明确约定外包运维的范围、工作内容； | 外包运维服务合同应该对外包运维的范围和工作内容进行明确规定。
|  | c) 应保证选择的外包运维服务商在技术和管理方面均应具有按照等级保护要求开展安全运维工作的能力，并将能力要求在签订的协议中明确； | 选择外包运维服务商时应选择有能力按照等保要求进行运维的服务商，并且在合同中说明。
|  | d) 应在与外包运维服务商签订的协议中明确所有相关的安全要求，如可能涉及对敏感信息的访 问、处理、存储要求，对 IT 基础设施中断服务的应急保障要求等。 | 外包运维服务协议应该明确安全要求，例如：涉及到敏感信息的访问、处理，应急保障等。
云安全扩展要求
云计算环境管理 |  | a)云计算平台的运维地点应位于中国境内，境外对境内云计算平台实施运维操作应遵循国家相关规定。 | 云计算运维地应处于中国境内。该项为高危风险项，需要重点关注。
移动互联安全扩展要求
配置管理 |  | a)应建立合法无线接入设备和合法移动终端配置库，用于对非法无线接入设备和非法移动终端的识别。
物联网安全扩展要求
感知节点管理 |  | a)应指定人员定期巡视感知节点设备、网关节点设备的部署环境，对可能影响感知节 点设备、网关节点设备正常工作的环境异常进行记录和维护； | 1. 指定专人或部门对感知节点设备，网关节点设备进行定期维护。 2. 有维护记录，包含维护日期、维护人、维护设备、故障原因、维护结果等内容。
|  | b)应对感知节点设备、网关节点设备入库、存储、部署、携带、维修、丢失和报废等过程 作出明确规定，并进行全程管理； | 感知节点和网关节点设备安全管理文档覆盖感知节点设备、网关节点设 备入库、存储、部署、携带、维修、丢失和报废等方面。
|  | c)应加强对感知节点设备、网关节点设备部署环境的保密性管理，包括负责检查和维 护的人员调离工作岗位应立即交还相关检查工具和检查维护记录等。 | 感知节点设备、网关节点设备的部署环境管理文档包括负责核查和维护的人员调离工作岗位立即交还相关核查工具和核查维护记录等方面内容；
安全扩展要求
大数据平台 |  | a)应建立数字资产安全管理策略，对数据全生命周期的操作规范、保护措施、管理人员 职责等进行规定，包括并不限千数据采集、存储、处理、应用、流动、销毁等过程。 | 1. 大数据平台和大数据应用数字资产安全管理策略明确资产的安全管理目标、 原则和范围。 2. 对各类数据采集、存储、处理、应用、流动等操作进行规范和保护。 3. 明确数据管理人员的职责。
|  | b)应制定并执行数据分类分级保护策略，针对不同类别级别的数据制定不同的安全保护措施； | 大数据平台和大数据应用数据分类分级保护策略针对不同类别级别的数据制定不同的安全保护措施，并且实施的时候按照分级保护策略进行操作。
|  | c)应在数据分类分级的基础上，划分重要数字资产范围，明确重要数据进行自动脱敏 或去标识的使用场景和业务处理流程。 | 数据安全管理相关要求划分重要数字资产范围，明确重要数据自动脱敏或去标识的使用场景和业务处理流程。
|  | d)应定期评审数据的类别和级别，如需要变更数据的类别或级别，应依据变更审批流 程执行变更。 | 1. 定期对数据类别、级别进行评审，以确保分级保护策略实施，留有评审记录。 2. 对数据类型变更时应进行审批，留有审批记录。