## 安全区域边界
序号 | 测评指标 | 控制项 | 检查对象 | 检查方法 | 推荐值 | 判断标准
安全通用要求
1 | 边界防护 | a)应保证跨越边界的访问和数据流通过边界设备提供的受控接口进行通信； | 网闸、防火墙、路由器、交换机和无线接入网关设备等提供访问控制功能的设备或 相关组件 | 1) 应核查在网络边界处是否部署访问控制设备； 2) 应核查设备配置信息是否指定端口进行跨越边界的网络通信，指定端口是否配置并启用了 安全策略； 3) 应采用其他技术手段（如非法无线网络设备定位、核查设备配置信息等）核查或测试验证 是否不存在其他未受控端口进行跨越边界的网络通信。 | 1) 在网络边界处部署了访问控制设备； 2) 设备配置信息指定端口进行跨越边界的网络通信并启用了 安全策略； 3) 采用其他技术手段（如非法无线网络设备定位、核查设备配置信息等）核查或测试验证不存在其他未受控端口进行跨越边界的网络通信。 | 符合：如果 1）-3）均为肯定，则符合； 部分符合：1）-3）部分符合，则部分符合； 不符合：1)-3)均不符合。
2 |  | b)应能够对非授权设备私自联到内部网络的行为进行限制或检查； | 终端管理系统或相关设备 | 1) 应核查是否采用技术措施防止非授权设备接入内部网络； 2) 应核查所有路由器和交换机等相关设备闲置端口是否均已关闭。 | 1) 采用相应技术措施防止非授权设备接入内部网络； 2) 所有路由器和交换机等相关设备闲置端口均已关闭。 | 符合：如果 1）-2）均为肯定，则符合； 部分符合：1）-2）部分符合，则部分符合； 不符合：1)-2)均不符合。
3 |  | c)应能够对内部用户非授权联到外部网络的行为进行限制或检查； | 终端管理系统或相关设备 | 应核查是否采用技术措施防止内部用户存在非法外联行为； | 采用相应技术措施防止内部用户存在非法外联行为； | 满足则符合，否则不符合。
4 |  | d)应限制无线网络的使用，保证无线网络通过受控的边界设备接入内部网络。 | 网络拓扑和无线网络设备 | 1) 应核查无线网络的部署方式，是否单独组网后再连接到有线网络； 2) 应核查无线网络是否通过受控的边界防护设备接入到内部有线网络。 | 1) 无线网路单独组网后再连接到有线网络； 2) 无线网络通过受控的边界防护设备接入到内部有线网络。 | 符合：如果 1）-2）均为肯定，则符合； 部分符合：1）-2）部分符合，则部分符合； 不符合：1)-2)均不符合。
5 | 访问控制 | a)应在网络边界或区域之间根据访问控制策略设置访问控制规则，默认情况下除允许通信外受控接口拒绝所有通信； | 网闸、防火墙、路由器、交换机和无线接入网关设备等提供访问控制功能的设备或 相关组件 | 1) 应核查在网络边界或区域之间是否部署访问控制设备并启用访问控制策略； 2) 应核查设备的最后一条访问控制策略是否为禁止所有网络通信。 | 1) 在网络边界或区域之间部署访问控制设备并启用访问控制策略； 2) 设备的最后一条访问控制策略为禁止所有网络通信。 | 符合：如果 1）-2）均为肯定，则符合； 部分符合：1）-2）部分符合，则部分符合； 不符合：1)-2)均不符合。
6 |  | b)应删除多余或无效的访问控制规则，优化访问控制列表，并保证访问控制规则数量最小化； | 网闸、防火墙、路由器、交换机和无线接入网关设备等提供访问控制功能的设备或 相关组件 | 1) 应核查是否不存在多余或无效的访问控制策略； 2) 应核查不同的访问控制策略之间的逻辑关系及前后排列顺序是否合理。 | 1) 不存在多余或无效的访问控制策略； 2) 不同的访问控制策略之间的逻辑关系及前后排列顺序合理。 | 符合：如果 1）-2）均为肯定，则符合； 部分符合：1）-2）部分符合，则部分符合； 不符合：1)-2)均不符合。
7 |  | c)应对源地址、目的地址、源端口、目的端口和协议等进行检查，以允许/拒绝数据包进出； | 网闸、防火墙、路由器、交换机和无线接入网关设备等提供访问控制功能的设备或 相关组件 | 1) 应核查设备的访问控制策略中是否设定了源地址、目的地址、源端口、目的端口和协议等 相关配置参数； 2) 应测试验证访问控制策略中设定的相关配置参数是否有效。 | 1) 设备的访问控制策略中设定了源地址、目的地址、源端口、目的端口和协议等 相关配置参数； 2) 访问控制策略中设定的相关配置参数有效。 | 符合：如果 1）-2）均为肯定，则符合； 部分符合：1）-2）部分符合，则部分符合； 不符合：1)-2)均不符合。
8 |  | d)应能根据会话状态信息为进出数据流提供明确的允许/拒绝访问的能力，控制粒度为端口级； | 网闸、防火墙、路由器、交换机和无线接入网关设备等提供访问控制功能的设备或 相关组件 | 1) 应核查是否采用会话认证等机制为进出数据流提供明确的允许/拒绝访问的能力； 2) 应测试验证是否为进出数据流提供明确的允许/拒绝访问的能力。 | 1) 采用会话认证等机制为进出数据流提供明确的允许/拒绝访问的能力； 2) 为进出数据流提供了明确的允许/拒绝访问的能力。 | 符合：如果 1）-2）均为肯定，则符合； 部分符合：1）-2）部分符合，则部分符合； 不符合：1)-2)均不符合。
9 |  | e)应对进出网络的数据流实现基于应用协议和应用内容的访问控制。 | 第二代防火墙等提供应用层访问控制功能的设备或相关组件 | 1) 应核查是否部署访问控制设备并启用访问控制策略； 2) 应测试验证设备访问控制策略是否能够对进出网络的数据流实现基于应用协议和应用内 容的访问控制。 | 1) 部署了访问控制设备并启用访问控制策略； 2) 设备访问控制策略能够对进出网络的数据流实现基于应用协议和应用内容的访问控制。 | 符合：如果 1）-2）均为肯定，则符合； 部分符合：1）-2）部分符合，则部分符合； 不符合：1)-2)均不符合。
10 | 入侵防范 | a)应在关键网络节点处检测、防止或限制从外部发起的网络攻击行为； | 抗 APT 攻击系统、网络回溯系统、威胁情报检测系统、抗 DDoS 攻击系统和入侵保 护系统或相关组件 | 1) 应核查相关系统或组件是否能够检测从外部发起的网络攻击行为； 2) 应核查相关系统或组件的规则库版本或威胁情报库是否已经更新到最新版本； 3) 应核查相关系统或组件的配置信息或安全策略是否能够覆盖网络所有关键节点； 4) 应测试验证相关系统或组件的配置信息或安全策略是否有效。 | 1) 相关系统或组件能够检测从外部发起的网络攻击行为； 2) 相关系统或组件的规则库版本或威胁情报库已经更新到最新版本； 3) 相关系统或组件的配置信息或安全策略能够覆盖网络所有关键节点； 4) 验证相关系统或组件的配置信息或安全策略有效。 | 符合：如果 1）-4）均为肯定，则符合； 部分符合：1）-4）部分符合，则部分符合； 不符合：1)-4)均不符合。
11 |  | b)应在关键网络节点处检测、防止或限制从内部发起的网络攻击行为； | 抗 APT 攻击系统、网络回溯系统、威胁情报检测系统、抗 DDoS 攻击系统和入侵保 护系统或相关组件 | 1) 应核查相关系统或组件是否能够检测到从内部发起的网络攻击行为； 2) 应核查相关系统或组件的规则库版本或威胁情报库是否已经更新到最新版本； 3) 应核查相关系统或组件的配置信息或安全策略是否能够覆盖网络所有关键节点； 4) 应测试验证相关系统或组件的配置信息或安全策略是否有效。 | 1) 相关系统或组件能够检测到从内部发起的网络攻击行为； 2) 相关系统或组件的规则库版本或威胁情报库已经更新到最新版本； 3) 相关系统或组件的配置信息或安全策略能够覆盖网络所有关键节点； 4) 相关系统或组件的配置信息或安全策略有效。 | 符合：如果 1）-4）均为肯定，则符合； 部分符合：1）-4）部分符合，则部分符合； 不符合：1)-4)均不符合。
12 |  | c)应采取技术措施对网络行为进行分析，实现对网络攻击特别是新型网络攻击行为的分析； | 抗 APT 攻击系统、网络回溯系统和威胁情报检测系统或相关组件 | 1) 应核查是否部署相关系统或组件对新型网络攻击进行检测和分析； 2) 应测试验证是否对网络行为进行分析，实现对网络攻击特别是未知的新型网络攻击的检测 和分析。 | 1) 部署了相关系统或组件对新型网络攻击进行检测和分析； 2) 能够对网络行为进行分析，实现对网络攻击特别是未知的新型网络攻击的检测 和分析。 | 符合：如果 1）-2）均为肯定，则符合； 部分符合：1）-2）部分符合，则部分符合； 不符合：1)-2)均不符合。
13 |  | d)当检测到攻击行为时，记录攻击源IP、攻击类型、攻击目的、攻击时间，在发生严重入侵时间时应提供报警。 | 抗 APT 攻击系统、网络回溯系统、威胁情报检测系统、抗 DDoS 攻击系统和入侵保 护系统或相关组件 | 检查防护日志内容和报警机制是什么； 进行渗透测试或漏洞扫描，查看入侵检测设备能否对攻击进行检测和报警。 | 1、记录攻击源IP、攻击类型、攻击目的、攻击时间； 2、提供有效的报警机制（如声音、EMAIL、短信等）。 | 符合：1、2都符合时结果为符合； 部分符合：1或2符合时结果为部分符合； 不符合：其他情况为不符合。
14 | 恶意代码和垃圾邮件防范 | a)应在关键网络节点处对恶意代码进行检测和清除，并维持恶意代码防护机制的升级和更新； | 防病毒网关和 UTM 等提供防恶意代码功能的系统或相关组件 | 检查关键节点是否有防毒墙或带防病毒模块的防火墙，运行是否正常，授权是否有效，特征库是否最新； | 应在网络边界及核心业务网段处采取相关防范恶意代码措施（如安装防病毒网关等）。 | 符合：在网络边界有恶意代码防范措施（主要关注不可信网络边界）； 部分符合：在与部分不可信网络边界缺少恶意代码防范措施； 不符合：在与不可信网络边界均无恶意代码防范措施。
15 |  | b)应在关键网络节点处对垃圾邮件进行检测和防护，并维护垃圾邮件防护机制的升级和更新。 | 防垃圾邮件网关等提供防垃圾邮件功能的系统或相关组件 | 检查关键节点是否部署了防垃圾软件的铲平，运行是否正常，授权是否有效，特征库是否最新； | 应在网络边界及核心业务网段处采取相关防范垃圾邮件措施（如安装防病毒网关等）。 | 符合：在网络边界有防垃圾邮件措施（主要关注不可信网络边界）； 部分符合：在与部分不可信网络边界缺少防垃圾邮件范措施； 不符合：在与不可信网络边界均无防垃圾邮件措施。
16 | 安全审计 | a)应在网络边界、重要网络节点进行安全审计，审计覆盖到每个用户，对重要的用户行为和重要安全事件进行审计； | 综合安全审计系统等 | 1) 应核查是否部署了综合安全审计系统或类似功能的系统平台； 2) 应核查安全审计范围是否覆盖到每个用户； 3) 应核查是否对重要的用户行为和重要安全事件进行了审计 | 1) 部署了综合安全审计系统或类似功能的系统平台； 2)安全审计范围覆盖到每个用户； 3) 对重要的用户行为和重要安全事件进行了审计 | 符合：如果 1）-3）均为肯定，则符合； 部分符合：1）-3）部分符合，则部分符合； 不符合：1)-3)均不符合。
17 |  | b)审计记录应包括事件的日期和事件、用户、事件类型、事件是否成功及其他与审计相关的信息； | 综合安全审计系统等 | 应核查审计记录信息是否包括事件的日期和时间、用户、事件类型、事件是否成功 及其他与审计相关的信息； | 审计记录信息包括事件的日期和时间、用户、事件类型、事件是否成功及其他与审计相关的信息； | 符合：审计记录信息包括全面； 部分符合：审计记录包含信息不全面； 不符合：无审计记录。
18 |  | c)应对审计记录进行保护，定期备份，避免受到未预期的删除、修改或覆盖等； | 综合安全审计系统等 | 检查是否部署有日志服务器对日志进行收集。 | 应为设备配置日志服务器来接收审计记录，并有专人管理来保证日志保存的完整性。 | 符合：设有专门的日志服务器，并有专人管理来保证日志的完整性。或日志由本机保存，但必须能保存3个月以上； 部分符合：设有专门的日志服务器，但是管理不严，或日志服务器上可以以txt等可读形式打开日志记录； 不符合：设备未配置日志服务器，或日志均存于本地，且本地保存时间不满足3个月。
19 |  | d)应能对远程访问的用户行为、访问互联网的用户行为等单独进行行为审计和数据分析。 | 上网行为管理系统或综合安全审计系统 | 应核查是否对远程访问用户及互联网访问用户行为单独进行审计分析； | 能够对远程访问用户及互联网访问用户行为单独进行审计分析； | 符合：能够对远程访问用户及互联网访问用户行为单独进行审计分析，则为符合； 不符合：否则为不符合。
20 | 可信验证 | a)可基于可信根对边界设备的系统引导程序、系统程序、重要配置参数和边界防护应用程序等进行可 信验证，并在应用程序的关键执行环节进行动态可信验证，在检测到其可信性受到破坏后进行报警， 并将验证结果形成审计记录送至安全管理中心。 | 提供可信验证的设备或组件、提供集中审计功能的系统 | 1) 应核查是否基于可信根对边界设备的系统引导程序、系统程序、重要配置参数和边界防护 应用程序等进行可信验证； 2) 应核查是否在应用程序的关键执行环节进行动态可信验证； 3) 应测试验证当检测到边界设备的可信性受到破坏后是否进行报警； 4) 应测试验证结果是否以审计记录的形式送至安全管理中心。 | 1) 基于可信根对边界设备的系统引导程序、系统程序、重要配置参数和边界防护 应用程序等进行可信验证； 2) 在应用程序的关键执行环节进行动态可信验证； 3) 当检测到边界设备的可信性受到破坏后进行报警（邮件、短信、声光报警等）； 4) 结果以审计记录的形式送至安全管理中心。 | 符合：如果 1）-4）均为肯定，则符合； 部分符合：1）-4）部分符合，则部分符合； 不符合：1)-4)均不符合。
云安全扩展要求
1 | 访问控制 | a) 应在虚拟化网络边界部署访问控制机制，并设置访问控制规则； | 访问控制机制、网络边界设备和虚拟化网络边界设备 | 1) 应核查是否在虚拟化网络边界部署访问控制机制，并设置访问控制规则； 2) 应核查并测试验证云计算平台和云服务客户业务系统虚拟化网络边界访问控制规则和访问控制策略是否有效； 3) 应核查并测试验证云计算平台的网络边界设备或虚拟化网络边界设备安全保障机制、访问控制规则和访问控制策略等是否有效； 4) 通过内网ip访问其他云服务客户的资源，核查并测试验证不同云服务客户间访问控制规则和访问控制策略是否有效； 5) 应核查并测试验证云服务客户不同安全保护等级业务系统之间访问控制规则和访问控制策略是否有效。 | 1) 在虚拟化网络边界部署访问控制机制，并设置访问控制规则； 2) 云计算平台和云服务客户业务系统虚拟化网络边界访问控制规则和访问控制策略有效； 3) 云计算平台的网络边界设备或虚拟化网络边界设备安全保障机制、访问控制规则和访问控制策略等有效； 4) 不同云服务客户间访问控制规则和访问控制策略有效； 5) 云服务客户不同安全保护等级业务系统之间访问控制规则和访问控制策略有效。 | 符合：1）-5）符合，则结果为符合； 不符合：其他情况不符合。
2 |  | b) 应在不同等级的网络区域边界部署访问控制机制，设置访问控制规则。 | 网闸、防火墙、路由器和交换机等提供访问控制功能的设备 | 1) 应核查是否在不同等级的网络区域边界部署访问控制机制，设置访问控制规则； 2) 应核查不同安全等级网络区域边界的访问控制规则和访问控制策略是否有效； 3) 通过不同安全等级的网络区域之间互相访问，测试验证不同安全等级的网络区域间进行非法访问时，是否可以正确拒绝该非法访问。 | 1) 在不同等级的网络区域边界部署访问控制机制，设置访问控制规则； 2)不同安全等级网络区域边界的访问控制规则和访问控制策略有效； 3) 不同安全等级的网络区域间进行非法访问时，可以正确拒绝该非法访问。 | 符合：1）-3）符合，则结果为符合； 不符合：其他情况不符合。
3 | 入侵防范 | a) 应能检测到云服务客户发起的网络攻击行为，并能记录攻击类型、攻击时间、攻击流量等； | 抗 APT 攻击系统、网络回溯系统、威胁情报检测系统、抗 DDoS 攻击系统和入侵保 护系统或相关组件 | 1) 应核查是否采取了入侵防范措施对网络入侵行为进行防范，如部署抗 APT 攻击系统、网络 回溯系统和网络入侵保护系统等入侵防范设备或相关组件； 2) 应核查部署的抗 APT 攻击系统、网络入侵保护系统等入侵防范设备或相关组件的规则库升级方式，核查规则库是否进行及时更新； 3) 通过渗透测试和漏洞扫描，核查部署的抗 APT 攻击系统、网络入侵保护系统等入侵防范设备或相关组件是否具备异常流量、大规模攻击流量、高级持续性攻击的检测功能，以及报警功能和清洗处置功能； 4) 通过渗透测试和漏洞扫描，验证抗 APT 攻击系统、网络入侵保护系统等入侵防范设备或相关组件对异常流量和未知威胁的监控策略是否有效（如模拟产生攻击动作，验证入侵防范设备或相关组件是否能记录攻击类型、攻击时间、攻击流量）； 5) 通过渗透测试和漏洞扫描，验证抗 APT 攻击系统、网络入侵保护系统等入侵防范设备或相关组件对云服务客户网络攻击行为的报警策略是否有效（如模拟产生攻击动作，验证抗 APT 攻击系统或网络入侵保 护系统是否能实时报警）； 6) 通过渗透测试和漏洞扫描，核查抗 APT 攻击系统、网络入侵保护系统等入侵防范设备或相关组件是否具有对 SQL 注入、跨站脚本等攻击行为的发现和阻断能力； 7) 通过在云平台中安装测试虚拟机，核查抗 APT 攻击系统、网络入侵保护系统等入侵防范设备或相关组件是否能够检测出具有恶意行为、过分占用计算资源和带宽资源等恶意行为的虚拟机； 8) 通过在云平台中安装测试虚拟机，核查云管理平台对云服务客户攻击行为的防范措施，核查是否能够对云服务客户的网络 攻击行为进行记录，记录应包括攻击类型、攻击时间和攻击流量等内容； 9) 通过在云平台中安装测试虚拟机，核查云管理平台或入侵防范设备是否能够对云计算平台内部发起的恶意攻击或恶意外连行为进行限制，核查是否能够对内部行为进行监控； 10) 通过对外攻击发生器伪造对外攻击行为，核查云租户的网络攻击日志，确认是否正确记录相应的攻击行为，攻击行为日志记录是否包含攻击类型、攻击时间、攻击者 IP 和攻击流 量规模等内容； 11) 应核查运行虚拟机监控器（VMM）和云管理平台软件的物理主机，确认其安全加固手段是 否能够避免或减少虚拟化共享带来的安全漏洞。 | 1) 采取了入侵防范措施对网络入侵行为进行防范，如部署抗 APT 攻击系统、网络回溯系统和网络入侵保护系统等入侵防范设备或相关组件； 2)部署的抗 APT 攻击系统、网络入侵保护系统等入侵防范设备或相关组件的规则库进行及时更新； 3) 部署的抗 APT 攻击系统、网络入侵保护系统等入侵防范设备或相关组件具备异常流量、大规模攻击流量、高级持续性攻击的检测功能，以及报警功能和清洗处置功能； 4) 抗 APT 攻击系统、网络入侵保护系统等入侵防范设备或相关组件对异常流量和未知威胁的监控策略有效（如模拟产生攻击动作，验证入侵防范设备或相关组件能记录攻击类型、攻击时间、攻击流量）； 5) 抗 APT 攻击系统、网络入侵保护系统等入侵防范设备或相关组件对云服务客户网络 攻击行为的报警策略有效（如模拟产生攻击动作，验证抗 APT 攻击系统或网络入侵保护系统能实时报警）； 6) 抗 APT 攻击系统、网络入侵保护系统等入侵防范设备或相关组件具有对 SQL 注入、跨站脚本等攻击行为的发现和阻断能力； 7) 抗 APT 攻击系统、网络入侵保护系统等入侵防范设备或相关组件能够检测出具 有恶意行为、过分占用计算资源和带宽资源等恶意行为的虚拟机； 8) 云管理平台对云服务客户攻击行为的防范措施，能够对云服务客户的网络攻击行为进行记录，记录应包括攻击类型、攻击时间和攻击流量等内容； 9) 云管理平台或入侵防范设备能够对云计算平台内部发起的恶意攻击或恶意外连行为进行限制，能够对内部行为进行监控； 10) 通过对外攻击发生器伪造对外攻击行为，云租户的网络攻击日志，能够正确记录相应的攻击行为，攻击行为日志记录包含攻击类型、攻击时间、攻击者 IP 和攻击流 量规模等内容； 11) 运行虚拟机监控器（VMM）和云管理平台软件的物理主机，确认其安全加固手段能够避免或减少虚拟化共享带来的安全漏洞。 | 符合：1）-11）符合，则结果为符合； 不符合：其他情况不符合。
4 |  | b) 应能检测到对虚拟网络节点的网络攻击行为，并能记录攻击类型、攻击时间、攻击流量等； | 抗 APT 攻击系统、网络回溯系统、威胁情报检测系统、抗 DDoS 攻击系统和入侵保 护系统或相关组件 | 1) 应核查是否部署网络攻击行为检测设备或相关组件对虚拟网络节点的网络攻击行为进行防范，并能记录攻击类型、攻击时间、攻击流量等； 2) 应核查网络攻击行为检测设备或相关组件的规则库是否为最新； 3) 应测试验证网络攻击行为检测设备或相关组件对异常流量和未知威胁的监控策略是否有效。 | 1) 部署网络攻击行为检测设备或相关组件对虚拟网络节点的网络攻击行为进行防范，并能记录攻击类型、攻击时间、攻击流量等； 2) 网络攻击行为检测设备或相关组件的规则库为最新； 3) 网络攻击行为检测设备或相关组件对异常流量和未知威胁的监控策略有效。 | 符合：1）-3）符合，则结果为符合； 不符合：其他情况不符合。
5 |  | c) 应能检测到虚拟机与宿主机、虚拟机与虚拟机之间的异常流量； | 虚拟机、宿主机、抗 APT 攻击系统、网络回溯系统、威胁情报检测系统、抗 DDoS 攻击系统和入侵保护系统或相关组件 | 1) 应核查是否具备虚拟机与宿主机之间、虚拟机与虚拟机之间的异常流量的检测功能； 2) 应测试验证对异常流量的监测策略是否有效。 | 1)具备虚拟机与宿主机之间、虚拟机与虚拟机之间的异常流量的检测功能； 2) 对异常流量的监测策略有效。 | 符合：1）-2）符合，则结果为符合； 不符合：其他情况不符合。
|  | d) 应在检测到网络攻击行为、异常流量情况时进行告警。 | 虚拟机、宿主机、抗 APT 攻击系统、网络回溯系统、威胁情报检测系统、抗 DDoS 攻击系统和入侵保护系统或相关组件 | 1) 应核查检测到网络攻击行为、异常流量时是否进行告警； 2) 应测试验证其对异常流量的监测策略是否有效。 | 1) 检测到网络攻击行为、异常流量时能够进行告警(短信、邮件等)； 2) 对异常流量的监测策略有效。 | 符合：1）-2）符合，则结果为符合； 不符合：其他情况不符合。
| 安全审计 | a) 应对云服务商和云服务客户在远程管理时执行的特权命令进行审计，至少包括虚拟机删除、虚 拟机重启； | 堡垒机或相关组件 | 1) 应核查云服务商（含第三方运维服务商）和云服务客户在远程管理时执行的远程特权命令是否有相关审计记录； 2) 应测试验证云服务商或云服务客户远程删除或重启虚拟机后，是否有产生相应审计记录。 | 1) 云服务商（含第三方运维服务商）和云服务客户在远程管理时执行的远程特权命令有相关审计记录； 2) 云服务商或云服务客户远程删除或重启虚拟机后，有产生相应审计记录。 | 符合：1）-2）符合，则结果为符合； 不符合：其他情况不符合。
|  | b) 应保证云服务商对云服务客户系统和数据的操作可被云服务客户审计。 | 综合审计系统或相关组件 | 1) 应核查是否能够保证云服务商对云服务客户系统和数据的操作（如增、删、改、查等操作） 可被云服务客户审计； 2) 应测试验证云服务商对云服务客户系统和数据的操作是否可被云服务客户审计。 | 1) 能够保证云服务商对云服务客户系统和数据的操作（如增、删、改、查等操作） 可被云服务客户审计； 2) 云服务商对云服务客户系统和数据的操作可被云服务客户审计。 | 符合：1）-2）符合，则结果为符合； 不符合：其他情况不符合。
移动互联安全扩展要求
1 | 边界防护 | 应保证有线网络与无线网络边界之间的访问和数据流通过无线接入网关设备。 | 无线接入设备 | 1) 应核查物理位置与无线信号的覆盖范围是否合理； 2) 应测试验证无线信号是否可以避免电磁干扰。 | 1) 物理位置与无线信号的覆盖范围合理； 2) 无线信号可以避免电磁干扰。 | 符合：1）2）均符合； 部分符合：1）2）部分符合； 不符合：其他情况不符合。
2 | 访问控制 | 无线接入设备应开启接入认证功能，并支持采用认证服务器认证或国家密码管理机构批准的密码 | 无线接入设备 | 应核查是否开启接入认证功能，是否采用认证服务器或国家密码管理机构批准的密 码模块进行认证； | 无线接入设备开启了接入认证功能，采用认证服务器或国家密码管理机构批准的密码模块进行认证； | 符合：能够检测高风险功能的开启状态，则符合； 不符合：其他情况为不符合。
3 | 入侵防范 | a) 应能够检测到非授权无线接入设备和非授权移动终端的接入行为； | 终端准入控制系统、移动终端管理系统或相关组件 | 1) 应核查是否能够检测非授权无线接入设备和移动终端的接入行为； 2) 应测试验证是否能够检测非授权无线接入设备和移动终端的接入行为。 | 1) 能够检测非授权无线接入设备和移动终端的接入行为； 2) 能够检测非授权无线接入设备和移动终端的接入行为。 | 符合：1）2）均符合； 部分符合：1）2）部分符合； 不符合：其他情况不符合。
4 |  | b) 应能够检测到针对无线接入设备的网络扫描、DDoS 攻击、密钥破解、中间人攻击和欺骗攻击 等行为； | 抗 APT 攻击系统、网络回溯系统、威胁情报检测系统、抗 DDoS 攻击系统和入侵保 护系统或相关组件 | 1) 应核查是否能够对网络扫描、DDoS 攻击、密钥破解、中间人攻击和欺骗攻击等行为进行 检测； 2) 应核查规则库版本是否及时更新。 | 1) 能够对网络扫描、DDoS 攻击、密钥破解、中间人攻击和欺骗攻击等行为进行检测； 2) 规则库版本为最新。 | 符合：1）2）均符合； 部分符合：1）2）部分符合； 不符合：其他情况不符合。
5 |  | c) 应能够检测到无线接入设备的 SSID 广播、WPS 等高风险功能的开启状态； | 无线接入设备或相关组件 | 应核查是否能够检测无线接入设备的 SSID 广播、WPS 等高风险功能的开启状态； | 能够检测无线接入设备的 SSID 广播、WPS 等高风险功能的开启状态； | 符合：能够检测高风险功能的开启状态，则符合； 不符合：其他情况为不符合。
6 |  | d) 应禁用无线接入设备和无线接入网关存在风险的功能，如：SSID 广播、WEP 认证等； | 无线接入设备和无线接入网关设备 | 应核查是否关闭了 SSID 广播、WEP 认证等存在风险的功能； | 关闭了 SSID 广播、WEP认证等存在风险的功能； | 符合：关闭了存在风险的功能，则符合； 不符合：其他情况为不符合。
7 |  | e) 应禁止多个 AP 使用同一个认证密钥； | 无线接入设备 | 应核查是否分别使用了不同的鉴别密钥； | 不同AP分别使用了不同的鉴别密钥； | 符合：适用了不同的鉴别密钥，则符合； 不符合：其他情况为不符合。
8 |  | f) 应能够阻断非授权无线接入设备或非授权移动终端。 | 终端准入控制系统、移动终端管理系统或相关组件 | 1) 应核查是否能够阻断非授权无线接入设备或非授权移动终端接入； 2) 应测试验证是否能够阻断非授权无线接入设备或非授权移动终端接入。 | 1) 能够阻断非授权无线接入设备或非授权移动终端接入； 2) 能够阻断非授权无线接入设备或非授权移动终端接入。 | 符合：1）2）均符合； 部分符合：1）2）部分符合； 不符合：其他情况不符合。
物联网安全扩展要求
1 | 接入控制 | a)应保证只有授权的感知节点可以接入。 | 感知节点设备和设计文档 | 1) 应核查感知节点设备接入机制设计文档是否包括防止非法的感知节点设备接入网络的机 制以及身份鉴别机制的描述； 2) 应对边界和感知层网络进行渗透测试，测试是否不存在绕过白名单或相关接入控制措施 以及身份鉴别机制的方法。 | 1) 感知节点设备接入机制设计文档包括防止非法的感知节点设备接入网络的机 制以及身份鉴别机制的描述； 2) 对边界和感知层网络进行渗透测试不存在绕过白名单或相关接入控制措施以及身份鉴别机制的方法。 | 符合：1）2）均符合； 部分符合：1）2）部分符合； 不符合：其他情况不符合。
2 | 入侵防范 | a)应能够限制与感知节点通信的目标地址，以避免对陌生地址的攻击行为。 | 感知节点设备和设计文档 | 1) 应核查感知层安全设计文档，是否有对感知节点通信目标地址的控制措施说明； 2) 应核查感知节点设备，是否配置了对感知节点通信目标地址的控制措施，相关参数配置是 否符合设计要求； 3) 应对感知节点设备进行渗透测试，测试是否能够限制感知节点设备对违反访问控制策略 的通信目标地址进行访问或攻击。 | 1) 感知层安全设计文档，有对感知节点通信目标地址的控制措施说明； 2) 感知节点设备配置了对感知节点通信目标地址的控制措施，相关参数配置符合设计要求； 3) 感知节点设备进行渗透测试能够限制感知节点设备对违反访问控制策 的通信目标地址进行访问或攻击。 | 符合：1）~3）均符合； 部分符合：1）~3）部分符合； 不符合：其他情况不符合。
3 |  | b)应能够限制与网关节点通信的目标地址，以避免对陌生地址的攻击行为。 | 感知节点设备和设计文档 | 1) 应核查感知层安全设计文档，是否有对网关节点通信目标地址的控制措施说明； 2) 应核查网关节点设备，是否配置了对网关节点通信目标地址的控制措施，相关参数配置是 否符合设计要求； 3) 应对感知节点设备进行渗透测试，测试是否能够限制网关节点设备对违反访问控制策略 的通信目标地址进行访问或攻击。 | 1) 感知层安全设计文档有对网关节点通信目标地址的控制措施说明； 2) 网关节点设备，配置了对网关节点通信目标地址的控制措施，相关参数配置符合设计要求； 3) 应知节点设备进行渗透测试能够限制网关节点设备对违反访问控制策略 的通信目标地址进行访问或攻击。 | 符合：1）~3）均符合； 部分符合：1）~3）部分符合； 不符合：其他情况不符合。
工业控制系统安全扩展要求
1 | 访问控制 | a)应在工业控制系统与企业其他系统之间部署访问控制设备，配登访间控制策略，禁 止任何穿越区域边界的E-Mail_Web、Telnet、Rlogin、FTP等通用网络服务 ； | 网闸、防火墙、路由器和交换机等提供访问控制功能的设备 | 1) 应核查在工业控制系统与企业其他系统之间的网络边界是否部署访问控制设备，是否配置访问控制策略； 2) 应核查设备安全策略，是否禁止 E-Ma止Web、Telnet、Rlogin、FTP 等通用网络服务穿越 边界。 | 1) 室外控制设备放置于采用铁板或其他防火材料制作的箱体或装置中并紧固； 2) 箱体或装置是有透风、散热、防盗、防雨和防火能力等。 | 符合：1）2）均符合； 不符合：其他情况不符合。
2 |  | b)应在工业控制系统内安全域和安全域之间的边界防护机制失效时，及时进行报警。 | 网闸、防火墙、路由器和交换机等提供访问控制功能的设备，监控预警设备 | 1) 应核查设备是否可以在策略失效的时候进行告警； 2) 应核查是否部署监控预警系统或相关模块，在边界防护机制失效时可及时告警。 | 1) 放置位置远离强电磁干扰和热源等环境； 2) 有应急处置及检修维护记录。 | 符合：1）2）均符合； 部分符合：1）2）部分符合； 不符合：其他情况不符合。
| 拨号使用控制 | a)工业控制系统确需使用拨号访问服务的，应限制具有拨号访问权限的用户数最，并 采取用户身份鉴别和访问控制等措施 ； | 拨号服务类设备 | 应核查拨号设备是否限制具有拨号访问权限的用户数最，拨号服务器和客户端是否 使用账户／口令等身份鉴别方式，是否采用控制账户权限等访问控制措施 | 拨号设备限制具有拨号访问权限的用户数最，拨号服务器和客户端 使用账户／口令等身份鉴别方式，采用控制账户权限等访问控制措施 | 符合：符合则符合； 不符合：其他情况不符合。
|  | b)拨号服务器和客户端均应使用经安全加固的操作系统，并采取数字证书认证、传输 加密和访问控制等措施。 | 拨号服务类设备 | 应核查拨号服务器和客户端是否使用经安全加固的操作系统，并采取加密、数字证 书认证和访问控制等安全防护措施 | 拨号服务器和客户端使用经安全加固的操作系统，并采取加密、数字证 书认证和访问控制等安全防护措施 | 符合：符合则符合； 不符合：其他情况不符合。
| 无线使用控制 | a)应对所有参与无线通信的用户（人员、软件进程或者设备）提供唯一性标识和鉴别 ； | 无线通信网络及设备 | 1) 应核查无线通信的用户在登录时是否采用了身份鉴别措施； 2) 应核查用户身份标识是否具有唯一性。 | 1) 无线通信的用户在登录时采用了身份鉴别措施； 2) 用户身份标识具有唯一性。 | 符合：1）2）均符合； 部分符合：1）2）部分符合； 不符合：其他情况不符合。
|  | b)应对所有参与无线通信的用户（人员、软件进程或者设备）进行授权以及执行使用进 行限制。 | 无线通信网络及设备 | 应核查无线通信过程中是否对用户进行授权，核查具体权限是否合理，核查未授权的使用是否可以被发现及告警。 | 无线通信过程中对用户进行授权，核查具体权限合理，核查未授权的使用可以被发现及告警。 | 符合：符合则符合； 不符合：其他情况不符合。
|  | c)应对无线通信采取传输加密的安全措施，实现传输报文的保密性保护 | 无线通信网络及设备 | 应核查无线通信传输中是否采用加密措施保证传输报文的机密性。 | 无线通信传输中采用加密措施保证传输报文的机密性。 | 符合：符合则符合； 不符合：其他情况不符合。
|  | d)对采用无线通信技术进行控制的工业控制系统，应能识别其物理环境中发射的未经授权的无线设备，报告未经授权试图接入或干扰控制系统的行为。 | 无线通信网络及设备 | 应核查工业控制系统是否可以实时监测其物理环境中发射的未经授权的无线设备；监测设备应及时发出告警并可以对试图接入的无线设备进行屏蔽。 | 工业控制系统可以实时监测其物理环境中发射的未经授权的无线设备；监测设备能够及时发出告警并可以对试图接入的无线设备进行屏蔽。 | 符合：符合则符合； 不符合：其他情况不符合。