## 应用系统
序号 | 测评指标 | 控制项 | 检查对象 | 检查方法 | 推荐值 | 判断标准
1 | 身份鉴别 | a)应对登录的用户进行身份标识和鉴别，身份标识具有唯一性，身份鉴别信息具有复 杂度要求并定期更换； | 业务应用系统 | 1) 使用浏览器（B/S系统）或客户端（C/S系统）访问应用系统，查看应用系统是否对登录用户进行身份标识和鉴别； 2) 使用用户管理员帐号访问用户管理页面，新建同名测试用户，验证系统是否具有标识唯一性检查功能； 3) 用户名/密码验证方式中能否使用简单密码，密码是否区分大小写，密码长度、复杂度的要求，有无强制定期更新要求，是否能包含用户名，对使用连续的字母或数字有无限制；如为系统自动产生的口令，则查看强度是否满足要求； 4) 渗透测试或弱口令扫描，查看应用系统中是否存在弱口令。 | 1) 用户在登录时采用了身份鉴别措施； 2) 用户列表确认用户身份标识具有唯一性； 3) 用户配置信息或测试验证不存在空口令用户； 4) 用户鉴别信息具有复杂度要求(密码满足8以上，由字母、数字和特殊字符两种及以上组成)并定期更换。 | 符合：如果 1）-4）均为肯定，则符合； 部分符合：1）-4）部分符合，则部分符合； 不符合：1)-4)均不符合。
2 |  | b)应具有登录失败处理功能，应配置并启用结束会话、限制非法登录次数和当登录连 接超时自动退出等相关措施； | 业务应用系统 | 尝试使用不存在的用户名及任意口令和存在的用户名及错误口令登录应用系统，查看系统反应（提示是否过于明确），验证是否具有登录失败处理功能，如：结束会话、限制非法登录次数等，或者校验码机制防止非法口令猜解；检查系统是否具有会话超时自动退出功能。 | 提供登录失败处理功能，连续多次登录失败后采用锁定帐号或退出客户端等措施，同时提供了登录超时设定。 | 符合:提供登录失败处理功能和会话超时自动退出功能，判定为符合； 部分符合：仅提供失败处理功能和会话超时自动退出功能中的一种或校验码机制防止口令猜解，且验证码干扰信息较少，易被自动程序识别为部分符合； 不符合：无登录失败处理功能为不符合。
3 |  | c)当进行远程管理时，应采取必要措施防止鉴别信息在网络传输过程中被窃听； | 业务应用系统 | 1）检查系统是否采用加密信道进行通信，如采用加密机、VPN、SSL等技术 ； 2）通过数据截包分析测试查看系统使用过程中通信双方数据包内容，验证系统对整个报文或会话过程进行的加密功能是否有效； 3）系统采用的密码算法和密钥是否符合国家密码管理规定。 | 1）对通信过程中的整个报文或会话过程进行加密； 2）加密功能有效； 3）采用符合国家相关规定的算法。 | 符合:对通信过程中整个报文或会话过程进行加密，判定为符合； 部分符合：仅对部分敏感信息字段（如：用户鉴别信息）或部分业务（如：内外网不同）通信过程加密，判定为部分符合； 不符合：未采取任何加密措施判定为不符合。
4 |  | d)应采用口令、密码技术、生物技术等两种或两种以上组合的鉴别技术对用户进行身 份鉴别，且其中一种鉴别技术至少应使用密码技术来实现。 | 业务应用系统 | 检查系统是否采取两个或两个以上的验证因素实现用户的身份鉴别，常用验证因素有：用户已知道的凭证（密码、个人识别号码（PIN））、用户已有的凭证（Token令牌、存储卡、智能卡）、用户的生物特征（指纹、语音、人脸、虹膜），典型的双因素验证有：用户名/密码、USBkey（数字证书）、token令牌或一次性密码OTP（动态密码）、智能卡等之间的任意两个组合。 | 采用两种或两种以上的鉴别技术 。 | 符合：采用动态口令（动态令牌或短信验证码）、证书、IC卡等第二种验证措施与静态口令相结合判定为符合；部分符合：绑定客户端MAC或IP地址，可根据情况判为部分符合。 不符合：仅采用单一鉴别方式为不符合。
5 | 访问控制 | a)应对登录的用户分配账户和权限； | 业务应用系统 | 1) 应核查是否为用户分配了账户和权限及相关设置情况； 2) 应核查是否已禁用或限制匿名、默认账户的访问权限。 | 1) 为用户分配了账户和权限，权限设置合理； 2) 已禁用或限制匿名、默认账户的访问权限。 | 符合：如果 1）-2）均为肯定，则符合； 部分符合：1）-2）部分符合，则部分符合； 不符合：1)-2)均不符合。
6 |  | b)应重命名或删除默认账户，修改默认账户的默认口令； | 业务应用系统 | 1) 应核查是否已经重命名默认账户或默认账户已被删除； 2) 应核查是否已修改默认账户的默认口令。 | 1) 已经重命名默认账户或默认账户已被删除； 2) 已修改默认账户的默认口令。 | 符合：如果 1）或2）均符合，则符合； 不符合：1)-2)均不符合。
7 |  | c)应及时删除或停用多余的、过期的账户，避免共享账户的存在 | 业务应用系统 | 1) 应核查是否不存在多余或过期账户，管理员用户与账户之间是否一一对应； 2) 应测试验证多余的、过期的账户是否被删除或停用。 | 1) 不存在多余或过期账户，管理员用户与账户之间一一对应. | 符合：如果 1）符合，则符合； 不符合：1)不符合。
8 |  | d)应授予管理用户所需的最小权限，实现管理用户的权限分离； | 业务应用系统 | 1) 应核查是否进行角色划分； 2) 应核查管理用户的权限是否已进行分离； 3) 应核查管理用户权限是否为其工作任务所需的最小权限。 | 1) 进行了角色划分； 2) 管理用户的权限已进行分离（如系统管理员、用户管理员和审计员）； 3) 管理用户权限为其工作任务所需的最小权限。 | 符合：如果 1）-3）符合，则符合； 部分符合：1）-3）部分符合则为部分符合； 不符合：1)-3）不符合。
9 |  | e)应由授权主体配置访问控制策略，访问控制策略规定主体对客体的访问规则； | 业务应用系统 | 1) 应核查是否由授权主体（如管理用户）负责配置访问控制策略； 2) 应核查授权主体是否依据安全策略配置了主体对客体的访问规则； 3) 应测试验证用户是否有可越权访问情形 | 1）由专门的用户管理员进行用户权限管理； 2）权限与设置一致，无法进行越权操作； 3）用户权限设置和访问控制规则满足安全策略要求。 | 符合：如果 1）-3）符合，则符合； 不符合：其他情况不符合则不符合。
10 |  | f)访问控制的粒度应达到主体为用户级或进程级，客体为文件、数据库表级； | 业务应用系统 | 1）以不同权限用户登录应用，查看其权限是否受到应用系统的限制（用户可以使用的功能，显示的界面等），以验证系统权限分离功能是否有效； 2）不登录系统，直接输入登录后的页面或需要登录后才能访问的功能页面的url，查看是否可以旁路安全策略；同样，可使用低权限用户访问高权限用户才可访问的页面查看结果； 3）不登录系统，直接输入下载文件的url是否可以下载，如输入http://url/download?name=file是否可以下载文件file； 4）渗透测试或漏洞扫描，查看是否能够旁路访问未授权模块或越权访问。 | 1）有效，仅授权菜单可访问； 2）无法访问； 3）无法下载 系统提供访问控制功能，通过基于角色或用户的方式控制用户组/用户对系统功能和数据的访问，访问控制无明显旁路。 | 符合：如果 1）-3）符合，则符合； 部分符合：1）-3）部分符合则为部分符合； 不符合：1)-3）不符合。
11 |  | f)应对重要主体和客体设置安全标记，并控制主体对有安全标记信息资源的访问。 | 业务应用系统 | 1) 应核查是否对主体、客体设置了安全标记； 2) 应测试验证是否依据主体、客体安全标记控制主体对客体访问的强制访问控制策略。 | 1）系统能够对重要信息资源设置敏感标记； 2）能够依据安全标记进行强制访问控制。 | 符合：1）2）符合，判定为符合； 不符合：应用系统未提供设置敏感标记的功能，判定为不符合。
12 | 安全审计 | a）应启用安全审计功能，审计覆盖到每个用户，对重要的用户行为和重要安全事件进 行审计； | 业务应用系统 | 检查应用系统是否有安全审计功能（专门的安全审计模块或不同模块中的审计功能）； 检查安全审计功能的范围是否覆盖所有用户，审计的安全事件是否合理，如是否包括应用系统重要安全事件（如帐户建立、用户权限分配、重要业务数据操作、用户身份鉴别失败等行为）。 | 提供覆盖到每个用户的安全审计功能，对应用系统重要安全事件进行审计。 | 符合:提供覆盖到每个用户的安全审计功能，且安全审计范围包括应用系统重要安全事件，判定为符合； 部分符合：安全审计未覆盖所有用户或安全审计事件不完整（如无登录成功失败事件等）为部分符合； 不符合：未提供安全审计功能判定为不符合。
13 |  | b）审计记录应包括事件的日期和时间、用户、事件类型、事件是否成功及其他与审计 相关的信息； | 业务应用系统 | 应核查审计记录信息是否包括事件的日期和时间、用户、事件类型、事件是否成功 及其他与审计相关的信息。 | 审计记录内容至少应包括事件日期、时间、发起者信息、类型、描述和结果等。 | 符合:审计记录的内容完整，包括事件发生地时间和日期、触发事件的主体与客体、事件的类型、事件成功或失败、身份鉴别事件中请求的来源、事件的结果等内容判定为符合； 部分符合：审计记录的内容不完整，判定为部分符合； 不符合：未提供安全审计功能判定为不符合。
14 |  | c）应对审计记录进行保护，定期备份，避免受到未预期的删除、修改或覆盖等； | 业务应用系统 | 检查应用系统审计记录是否能够被删除、修改或覆盖。 | 通过应用系统无法删除、修改或覆盖审计记录。若审计记录设置为自动向前覆盖，周期不小于6个月也可判为部分符合或不符合。 | 符合:通过应用系统无法删除、修改或覆盖审计记录; 不符合：可通过应用系统删除（清空）或修改审计记录或未提供安全审计功能或审计进程被独立中断判定为不符合。
15 |  | d）应对审计进程进行保护，防止未经授权的中断。 | 业务应用系统 | 检查审计进程是否可以被独立中断。 | 通过非审计管理员的其他账户无法中断审计进程； | 符合：通过非审计管理员的其他账户无法中断审计进程； 不符合：可以中断为不符合。
16 | 入侵防范 | a）应遵循最小安装的原则，仅安装需要的组件和应用程序； | 业务应用系统 | 业务应用系统不适用。 | 业务应用系统不适用。 | 不适用：业务应用系统不适用。
17 |  | b)应关闭不需要的系统服务、默认共享和高危端口； | 业务应用系统 | 业务应用系统不适用。 | 业务应用系统不适用。 | 不适用：业务应用系统不适用。
18 |  | c)应通过设定终端接入方式或网络地址范围对通过网络进行管理的管理终端进行限 制； | 业务应用系统 | 业务应用系统不适用。 | 业务应用系统不适用。 | 不适用：业务应用系统不适用。
19 |  | d)应提供数据有效性检验功能，保证通过人机接口输入或通过通信接口输入的内容符 合系统设定要求； | 业务应用系统 | 1）检查系统是否在数据输入界面对无效或非法数据进行检验，如注册用户时是否可以以'--,' or 1=1 --等做为用户名，传送给服务器的参数（如查询关键字、url中的参数等）中包含特殊字符（',' or '1'='1,'and 1=1 --,' and 1=0 --,'or 1=0 --）时是否可以正常处理； 2）除特殊字符校验外，还应添加对数据有效性的校验，如尝试输入长度不符合要求，只允许输入数字的地方输入字母等查看系统反应； 3）检查系统返回的错误信息中是否含有sql语句、sql错误信息以及web服务器的绝对路径等； 4）若系统有上传功能，尝试上传与服务器端语言（jsp、asp、php）一样扩展名的文件或exe等可执行文件后，确认在服务器端是否可直接运行。 | 1)可以正常处理，未出现SQL注入漏洞现象，无系统错误； 2)系统禁止输入不符合设定要求的数据； 3)不返回具体的技术错误细节； 4)不允许上传执行 具有输入数据有效性检验功能，输入各种特殊字符不会产生系统错误，不存在SQL注入、XSS跨站脚本等字符过滤方面的漏洞。 | 符合:1)-4)都符合时结果判定为符合； 部分符合：1)-4)其中有一项未达到或存在跨站脚本漏洞判定为部分符合； 不符合：原则上存在SQL注入漏洞即为不符合。
20 |  | e)应能发现可能存在的已知漏洞，并在经过充分测试评估后，及时修补漏洞； | 业务应用系统 | 1) 应通过漏洞扫描、渗透测试等方式核查是否不存在高风险漏洞； 2) 应核查是否在经过充分测试评估后及时修补漏洞。 | 1) 通过漏洞扫描、渗透测试等方式核查不存在高风险漏洞； 2) 在经过充分测试评估后及时修补漏洞。 | 符合：如果 1）-2）符合，则符合； 部分符合：1）-2）部分符合则为部分符合； 不符合：1)-2）不符合。
21 |  | f)应能够检测到对重要节点进行入侵的行为，并在发生严重入侵事件时提供报警。 | 业务应用系统 | 业务应用系统不适用。 | 业务应用系统不适用。 | 不适用：业务应用系统不适用。
22 | 恶意代码防范 | a)应采用免受恶意代码攻击的技术措施或主动免疫可信验证机制及时识别入侵和病毒 行为，并将其有效阻断。 | 业务应用系统 | 业务应用系统不适用。 | 业务应用系统不适用。 | 不适用：业务应用系统不适用。
23 | 可信验证 | a）可基于可信根对计算设备的系统引导程序、系统程序、重要配置参数和应用程序等 进行可信验证，并在应用程序的关键执行环节进行动态可信验证，在检测到其可信性受到破坏 后进行报警，并将验证结果形成审计记录送至安全管理中心。 | 业务应用系统 | 业务应用系统不适用。 | 业务应用系统不适用。 | 不适用：业务应用系统不适用。
24 | 数据完整性 | a）应采用校验技术或密码技术保证重要数据在传输过程中的完整性，包括但不限于鉴别数据、重要业务数据、重要审计数据、重要配置数据、重要视频数据和重要个人信息等； | 业务应用系统 | 1)可访谈系统开发人员，询问系统在通信过程中是否采用密码技术（RSA数字签名等算法，加密机、VPN通道等技术）或采用SSL（https）协议传输数据，以保证数据在通信过程中的完整性； 2)可结合案例验证，如通过获取网络通信数据包，查看通信报文是否含有用于完整性保护的验证信息。 | 1)采用密码技术保证通信过程中数据的完整性； 2)数据包中含有使用密码技术生成的用于完整性保护的MAC校验信息。 | 符合:使用MD5、SHA-1等密码算法进行完整性保护或采用SSL等加密通信方式判定为符合； 部分符合：部分业务（如：内外网不同）采用完整性保护措施，或使用CRC循环校验机制（非TCP协议原有），判定为部分符合； 不符合：无完整性保护措施判定为不符合； 不适用：网站等此类系统可判为不适用。
25 |  | b）应采用校验技术或密码技术保证重要数据在存储过程中的完整性，包括但不限于鉴 别数据、重要业务数据、重要审计数据、重要配置数据、重要视频数据和重要个人信息等。 | 业务应用系统 | 1) 应核查设计文档，是否采用了校验技术或密码技术保证鉴别数据、重要业务数据、重要审 计数据、重要配置数据、重要视频数据和重要个人信息等在存储过程中的完整性； 2) 应核查是否采用技术措施（如数据安全保护系统等）保证鉴别数据、重要业务数据、重要 审计数据、重要配置数据、重要视频数据和重要个人信息等在存储过程中的完整性； 3) 应测试验证在存储过程中对鉴别数据、重要业务数据、重要审计数据、重要配置数据、重 要视频数据和重要个人信息等进行篡改，是否能够检测到数据在存储过程中的完整性受到 破坏并能够及时恢复。 | 1) 采用了校验技术或密码技术保证鉴别数据、重要业务数据、重要审 计数据、重要配置数据、重要视频数据和重要个人信息等在存储过程中的完整性； 2) 采用技术措施（如数据安全保护系统等）保证鉴别数据、重要业务数据、重要 审计数据、重要配置数据、重要视频数据和重要个人信息等在存储过程中的完整性； 3) 在存储过程中对鉴别数据、重要业务数据、重要审计数据、重要配置数据、重 要视频数据和重要个人信息等进行篡改，能够检测到数据在存储过程中的完整性受到破坏并能够及时恢复。 | 符合：如果 1）-3）符合，则符合； 部分符合：1）-3）部分符合则为部分符合； 不符合：1)-3）不符合。
26 | 数据保密性 | a）应采用密码技术保证重要数据在传输过程中的保密性，包括但不限于鉴别数据、重 要业务数据和重要个人信息等； | 业务应用系统 | 1) 应核查系统设计文档，鉴别数据、重要业务数据和重要个人信息等在传输过程中是否采用 密码技术保证保密性； 2) 应通过嗅探等方式抓取传输过程中的数据包，鉴别数据、重要业务数据和重要个人信息等 在传输过程中是否进行了加密处理。 | 1)鉴别数据、重要业务数据和重要个人信息等在传输过程中采用密码技术保证保密性； 2) 应通过嗅探等方式抓取传输过程中的数据包，鉴别数据、重要业务数据和重要个人信息等 在传输过程中进行了加密处理。 | 符合：如果 1）-2）符合，则符合； 部分符合：1）-2）部分符合则为部分符合； 不符合：1)-2）不符合。
27 |  | b）应采用密码技术保证重要数据在存储过程中的保密性，包括但不限于鉴别数据、重 要业务数据和重要个人信息等。 | 业务应用系统 | 1) 应核查是否采用密码技术保证鉴别数据、重要业务数据和重要个人信息等在存储过程中的 保密性； 2) 应核查是否采用技术措施（如数据安全保护系统等）保证鉴别数据、重要业务数据和重要 个人信息等在存储过程中的保密性； 3) 应测试验证是否对指定的数据进行加密处理。 | 1)采用密码技术保证鉴别数据、重要业务数据和重要个人信息等在存储过程中的 保密性； 2) 采用技术措施（如数据安全保护系统等）保证鉴别数据、重要业务数据和重要 个人信息等在存储过程中的保密性； 3)对指定的数据进行加密处理。 | 符合：如果 1）-3）符合，则符合； 部分符合：1）-3）部分符合则为部分符合； 不符合：1)-3）不符合。
28 | 数据备份恢复 | a）应提供重要数据的本地数据备份与恢复功能； | 业务应用系统 | 1) 应核查是否按照备份策略进行本地备份； 2) 应核查备份策略设置是否合理、配置是否正确； 3) 应核查备份结果是否与备份策略一致； 4) 应核查近期恢复测试记录是否能够进行正常的数据恢复。 | 1) 按照备份策略进行本地备份； 2) 备份策略设置合理、配置正确； 3) 备份结果与备份策略一致； 4) 核查近期恢复测试记录能够进行正常的数据恢复。 | 符合：如果 1）-4）符合，则符合； 部分符合：1）-4）部分符合则为部分符合； 不符合：1)-4）不符合。
29 |  | b）应提供异地实时备份功能，利用通信网络将重要数据实时备份至备份场地； | 业务应用系统 | 应核查是否提供异地实时备份功能，并通过网络将重要配置数据、重要业务数据实 时备份至备份场地； | 应提供异地实时备份功能； | 符合：提供了异地实时备份功能，则结果为符合； 不符合：未提供异地实时备份功能。
30 |  | c)应提供重要数据处理系统的热冗余，保证系统的高可用性。 | 业务应用系统 | 应核查应用系统重要服务器是否采用热冗余方式部署 | 应用系统重要服务器采用热冗余方式部署 | 符合：应用系统重要服务器采用热备方式部署，则结果符合； 不符合：其他情况为不符合。
31 | 剩余信息保护 | a）应保证鉴别信息所在的存储空间被释放或重新分配前得到完全清除； | 业务应用系统 | 1、访谈系统开发人员，询问系统是否有关闭前清除用户鉴别信息的功能； 2、测试用户退出登录后按后退按钮能否访问之前的页面； 3、检查用户退出应用系统（正常退出和非强制关闭）后，应用系统和操作系统临时文件（IE临时文件目录、用户cookies目录、temp目录等）中是否有残留的用户鉴别信息。 | 1、具有清除用户鉴别信息的功能； 2、退出后无法访问先前的页面； 3、无残留的用户鉴别信息。 | 符合:1）-3）都符合时结果判定为符合； 部分符合：若2）3）有明显问题，判定为不符合； 不符合：目前一般2）3）无明显问题即统一判定为符合。
32 |  | b）应保证存有敏感数据的存储空间被释放或重新分配前得到完全清除。 | 业务应用系统 | 两个用户同时登录，用户1访问某一个人页面，用户2访问相同连接，若显示内容为用户1内容，则不符合，若为用户2内容，则符合。 | 1）文档有相关描述； 2）无法操作其他用户产生的文件、目录和数据库记录等资源； 3）无残留的用户敏感信息； 4）退出后不存在该文件。 | 符合:1）-3）都符合时结果判定为符合； 部分符合：若2）3）4）有明显问题，判定为不符合； 不符合：目前一般2）3）4）无明显问题即统一判定为符合。
33 | 个人信息保护 | a）应仅采集和保存业务必需的用户个人信息； | 业务应用系统 | 1) 应核查采集的用户个人信息是否是业务应用必需的； 2) 应核查是否制定了有关用户个人信息保护的管理制度和流程。 | 1)采集的用户个人信息是业务应用必需的； 2) 制定了有关用户个人信息保护的管理制度和流程。 | 符合：如果 1）-2）符合，则符合； 部分符合：1）符合则为部分符合； 不符合：1)-2）不符合。
34 |  | b）应禁止未授权访问和非法使用用户个人信息。 | 业务应用系统 | 1) 应核查是否采用技术措施限制对用户个人信息的访问和使用； 2) 应核查是否制定了有关用户个人信息保护的管理制度和流程。 | 1) 采用技术措施限制对用户个人信息的访问和使用； 2) 制定了有关用户个人信息保护的管理制度和流程。 | 符合：如果 1）-2）符合，则符合； 部分符合：1）符合则为部分符合； 不符合：1)-2）不符合。