## 安全计算环境
序号 | 测评指标 | 控制项 | 检查对象 | 检查方法 | 推荐值 | 判断标准
安全通用要求
1 | 数据完整性 | a）应采用校验技术或密码技术保证重要数据在传输过程中的完整性，包括但不限于鉴 别数据、重要业务数据、重要审计数据、重要配置数据、重要视频数据和重要个人信息等； | 业务应用系统、数据库管理系统、中间件、系统管理软件及系统设计文档、数据安 全保护系统、终端和服务器等设备中的操作系统及网络设备和安全设备等 | 1) 应核查系统设计文档，鉴别数据、重要业务数据、重要审计数据、重要配置数据、重要视 频数据和重要个人信息等在传输过程中是否采用了校验技术或密码技术保证完整性； 2) 应测试验证在传输过程中对鉴别数据、重要业务数据、重要审计数据、重要配置数据、重 要视频数据和重要个人信息等进行篡改，是否能够检测到数据在传输过程中的完整性受到 破坏并能够及时恢复。 | 1) 鉴别数据、重要业务数据、重要审计数据、重要配置数据、重要视 频数据和重要个人信息等在传输过程中采用了校验技术或密码技术保证完整性； 2) 在传输过程中对鉴别数据、重要业务数据、重要审计数据、重要配置数据、重要视频数据和重要个人信息等进行篡改，能够检测到数据在传输过程中的完整性受到破坏并能够及时恢复。 | 符合：如果 1）-2）符合，则符合； 部分符合：1）-2）部分符合则为部分符合； 不符合：1)-2）不符合。
2 |  | b）应采用校验技术或密码技术保证重要数据在存储过程中的完整性，包括但不限于鉴 别数据、重要业务数据、重要审计数据、重要配置数据、重要视频数据和重要个人信息等。 | 业务应用系统、数据库管理系统、中间件、系统管理软件及系统设计文档、数据安 全保护系统、终端和服务器等设备中的操作系统及网络设备和安全设备中等 | 1) 应核查设计文档，是否采用了校验技术或密码技术保证鉴别数据、重要业务数据、重要审 计数据、重要配置数据、重要视频数据和重要个人信息等在存储过程中的完整性； 2) 应核查是否采用技术措施（如数据安全保护系统等）保证鉴别数据、重要业务数据、重要 审计数据、重要配置数据、重要视频数据和重要个人信息等在存储过程中的完整性； 3) 应测试验证在存储过程中对鉴别数据、重要业务数据、重要审计数据、重要配置数据、重 要视频数据和重要个人信息等进行篡改，是否能够检测到数据在存储过程中的完整性受到 破坏并能够及时恢复。 | 1) 采用了校验技术或密码技术保证鉴别数据、重要业务数据、重要审 计数据、重要配置数据、重要视频数据和重要个人信息等在存储过程中的完整性； 2) 采用技术措施（如数据安全保护系统等）保证鉴别数据、重要业务数据、重要 审计数据、重要配置数据、重要视频数据和重要个人信息等在存储过程中的完整性； 3) 在存储过程中对鉴别数据、重要业务数据、重要审计数据、重要配置数据、重 要视频数据和重要个人信息等进行篡改，能够检测到数据在存储过程中的完整性受到破坏并能够及时恢复。 | 符合：如果 1）-3）符合，则符合； 部分符合：1）-3）部分符合则为部分符合； 不符合：1)-3）不符合。
3 | 数据保密性 | a）应采用密码技术保证重要数据在传输过程中的保密性，包括但不限于鉴别数据、重 要业务数据和重要个人信息等； | 业务应用系统、数据库管理系统、中间件和系统管理软件及系统设计文档等 | 1) 应核查系统设计文档，鉴别数据、重要业务数据和重要个人信息等在传输过程中是否采用 密码技术保证保密性； 2) 应通过嗅探等方式抓取传输过程中的数据包，鉴别数据、重要业务数据和重要个人信息等 在传输过程中是否进行了加密处理。 | 1)鉴别数据、重要业务数据和重要个人信息等在传输过程中采用密码技术保证保密性； 2) 应通过嗅探等方式抓取传输过程中的数据包，鉴别数据、重要业务数据和重要个人信息等 在传输过程中进行了加密处理。 | 符合：如果 1）-2）符合，则符合； 部分符合：1）-2）部分符合则为部分符合； 不符合：1)-2）不符合。
4 |  | b）应采用密码技术保证重要数据在存储过程中的保密性，包括但不限于鉴别数据、重 要业务数据和重要个人信息等。 | 业务应用系统、数据库管理系统、中间件、系统管理软件及系统设计文档、数据安 全保护系统、终端和服务器等设备中的操作系统及网络设备和安全设备中的重要配置数据 | 1) 应核查是否采用密码技术保证鉴别数据、重要业务数据和重要个人信息等在存储过程中的 保密性； 2) 应核查是否采用技术措施（如数据安全保护系统等）保证鉴别数据、重要业务数据和重要 个人信息等在存储过程中的保密性； 3) 应测试验证是否对指定的数据进行加密处理。 | 1)采用密码技术保证鉴别数据、重要业务数据和重要个人信息等在存储过程中的 保密性； 2) 采用技术措施（如数据安全保护系统等）保证鉴别数据、重要业务数据和重要 个人信息等在存储过程中的保密性； 3)对指定的数据进行加密处理。 | 符合：如果 1）-3）符合，则符合； 部分符合：1）-3）部分符合则为部分符合； 不符合：1)-3）不符合。
5 | 数据备份恢复 | a）应提供重要数据的本地数据备份与恢复功能； | 配置数据和业务数据 | 1) 应核查是否按照备份策略进行本地备份； 2) 应核查备份策略设置是否合理、配置是否正确； 3) 应核查备份结果是否与备份策略一致； 4) 应核查近期恢复测试记录是否能够进行正常的数据恢复。 | 1) 按照备份策略进行本地备份； 2) 备份策略设置合理、配置正确； 3) 备份结果与备份策略一致； 4) 核查近期恢复测试记录能够进行正常的数据恢复。 | 符合：如果 1）-4）符合，则符合； 部分符合：1）-4）部分符合则为部分符合； 不符合：1)-4）不符合。
6 |  | b）应提供异地实时备份功能，利用通信网络将重要数据实时备份至备份场地； | 配置数据和业务数据 | 应核查是否提供异地实时备份功能，并通过网络将重要配置数据、重要业务数据实 时备份至备份场地； | 应提供异地实时备份功能； | 符合：提供了异地实时备份功能，则结果为符合； 不符合：未提供异地实时备份功能。
7 |  | c)应提供重要数据处理系统的热冗余，保证系统的高可用性。 | 重要数据处理系统 | 应核查重要数据处理系统（包括边界路由器、边界防火墙、核心交换机、应用服务 器和数据库服务器等）是否采用热冗余方式部署 | 重要数据处理系统（包括边界路由器、边界防火墙、核心交换机、应用服务 器和数据库服务器等）采用热冗余方式部署 | 符合：重要数据处理系统采用热备方式部署，则结果符合； 不符合：其他情况为不符合。
8 | 剩余信息保护 | a）应保证鉴别信息所在的存储空间被释放或重新分配前得到完全清除； | 终端和服务器等设备中的操作系统、业务应用系统、数据库管理系统、中间件和系 统管理软件及系统设计文档等 | 应核查相关配置信息或系统设计文档，用户的鉴别信息所在的存储空间被释放或重 新分配前是否得到完全清除； | 用户的鉴别信息所在的存储空间被释放或重新分配前得到完全清除； | 符合：用户的鉴别信息所在的存储空间被释放或重新分配前得到完全清除，则结果为符合。
9 |  | b）应保证存有敏感数据的存储空间被释放或重新分配前得到完全清除。 | 终端和服务器等设备中的操作系统、业务应用系统、数据库管理系统、中间件和系 统管理软件及系统设计文档等 | 应核查相关配置信息或系统设计文档，敏感数据所在的存储空间被释放或重新分配 给其他用户前是否得到完全清除； | 敏感数据所在的存储空间被释放或重新分配给其他用户前得到完全清除。 | 符合：敏感数据所在的存储空间被释放或重新分配给其他用户前得到完全清除，则结果为符合。
10 | 个人信息保护 | a）应仅采集和保存业务必需的用户个人信息； | 业务应用系统和数据库管理系统等 | 1) 应核查采集的用户个人信息是否是业务应用必需的； 2) 应核查是否制定了有关用户个人信息保护的管理制度和流程。 | 1)采集的用户个人信息是业务应用必需的； 2) 制定了有关用户个人信息保护的管理制度和流程。 | 符合：如果 1）-2）符合，则符合； 部分符合：1）符合则为部分符合； 不符合：1)-2）不符合。
11 |  | b）应禁止未授权访问和非法使用用户个人信息。 | 业务应用系统和数据库管理系统等 | 1) 应核查是否采用技术措施限制对用户个人信息的访问和使用； 2) 应核查是否制定了有关用户个人信息保护的管理制度和流程。 | 1) 采用技术措施限制对用户个人信息的访问和使用； 2) 制定了有关用户个人信息保护的管理制度和流程。 | 符合：如果 1）-2）符合，则符合； 部分符合：1）符合则为部分符合； 不符合：1)-2）不符合。