## MySQL
序号 | 测评指标 | 控制项 | 检查对象 | 检查方法 | 推荐值 | 判断标准
1 | 身份鉴别 | a)应对登录的用户进行身份标识和鉴别，身份标识具有唯一性，身份鉴别信息具有复杂度要求并定期更换； | MySQL | 1)use mysql; select user,password from user;检查是否对用户进行了身份标识和鉴别； 2）询问管理员使用的口令（如默认帐号root）是否复杂度，并且是否定期进行更换。 | 1）所有user的password字段不为空； 2）用户口令长度8为，至少由字母、数字以及字符两种以上组合，并定期更换。 | 符合：如果 1）-2）均为肯定，则符合； 部分符合：1）-2）部分符合，则部分符合； 不符合：1)-2)均不符合。
2 |  | b)应具有登录失败处理功能，应配置并启用结束会话、限制非法登录次数和当登录连接超时自动退出等相关措施； | MySQL | 默认不符合 | 默认不符合 | 默认不符合
3 |  | c)当进行远程管理时，应采取必要措施防止鉴别信息在网络传输过程中被窃听； | MySQL | 通过截包分析。（使用第三方管理系统的需要进行截包分析。） | 1）使用的管理工具应能对网络传输的数据进行加密； 2）采用SSH方式登录到服务器本地进行管理。 | 符合：1）或2）符合时结果为符合； 不符合：其他为不符合。
4 |  | d)应采用口令、密码技术、生物技术等两种或两种以上组合的鉴别技术对用户进行身 份鉴别，且其中一种鉴别技术至少应使用密码技术来实现。 | MySQL | 默认不符合 | 默认不符合 | 默认不符合
5 | 访问控制 | a)应对登录的用户分配账户和权限； | MySQL | 1）查看mysql库中的user、db表； 2）查看是否进行了访问控制。 | 1) 为用户分配了账户和权限，权限设置合理； 2) 已禁用或限制sa账户的访问权限。 | 符合：如果 1）-2）均为肯定，则符合； 部分符合：1）-2）部分符合，则部分符合； 不符合：1)-2)均不符合。
6 |  | b)应重命名或删除默认账户，修改默认账户的默认口令； | MySQL | use mysql; select host,user from user where user='root'。 | 1）修改了root用户口令即可。 | 符合：如果 1）符合，则符合； 不符合：1)不符合。
7 |  | c)应及时删除或停用多余的、过期的账户，避免共享账户的存在 | MySQL | use mysql; select host,user from user。 | 1）删除不需要的账号。 | 符合：数据库不存在多余或过期的账户，则符合； 不符合：其他情况则不符合。
8 |  | d)应授予管理用户所需的最小权限，实现管理用户的权限分离； | MySQL | select user,file_priv,grant_priv from user; | 1）授予各帐号用户所需的最小权限； 2）尽可能不要用user权限表进行授权，该表的权限都是全局级的。 | 符合：如果 1）-2）符合，则符合； 部分符合：1）-2）部分符合则为部分符合； 不符合：1)-2）不符合。
9 |  | e)应由授权主体配置访问控制策略，访问控制策略规定主体对客体的访问规则； | MySQL | 1) 应建立用户管理员对系统账和权限进行管理； 2) 应建立用户权限分配表，并根据权限表设置用户权限； 3) 应测试验证用户是否有可越权访问情形 | 1）由专门的用户管理员进行用户权限管理； 2）权限设置与权限表一致，无法进行越权操作； 3）用户权限设置和访问控制规则满足安全策略要求。 | 符合：1）2）3）都符合时结果判定为符合； 不符合：1）2）3）有一条不符合。
10 |  | f)访问控制的粒度应达到主体为用户级或进程级，客体为文件、数据库表级； | MySQL | MySQL数据库默认做到主体是用户，客体是数据库表的访问控制。 | MySQL数据库默认做到主体是用户，客体是数据库表的访问控制。 | 默认符合。
11 |  | g)应对重要主体和客体设置安全标记，并控制主体对有安全标记信息资源的访问。 | MySQL | 1) 应核查是否对主体、客体设置了安全标记； 2) 应测试验证是否依据主体、客体安全标记控制主体对客体访问的强制访问控制策略。 | 1）系统能够对重要信息资源设置敏感标记； 2）能够依据安全标记进行强制访问控制。 | 符合：1）2）符合，判定为符合； 不符合：应用系统未提供设置敏感标记的功能，判定为不符合。
12 | 安全审计 | a）应启用安全审计功能，审计覆盖到每个用户，对重要的用户行为和重要安全事件进行审计； | MySQL | 1）mysql安装目录下配置文件my.ini中是否有log命令行。 show variables like "log_%"； 2）查看mysql日志文件夹（默认是/data目录）中是否有.err文件。 | 1、my.ini有log命令行。 | 符合：1）符合，则为符合； 部分符合：1)部分符合，则为部分符合； 不符合：1）不符合。
13 |  | b）审计记录应包括事件的日期和时间、用户、事件类型、事件是否成功及其他与审计 相关的信息； | MySQL | 1)查看数据库日志 | 审计记录包含了事件的来源、事件id、级别、用户、操作代码和时间的日期和时间等。 | 符合:审计记录的内容完整，包括事件发生地时间和日期、触发事件的主体与客体、事件的类型、事件成功或失败、身份鉴别事件中请求的来源、事件的结果等内容判定为符合； 部分符合：审计记录的内容不完整，判定为部分符合； 不符合：未提供安全审计功能判定为不符合。
14 |  | c）应对审计记录进行保护，定期备份，避免受到未预期的删除、修改或覆盖等； | MySQL | 1）询问管理员如何保管历史日志。 | 1）管理员应妥善保管好历史日志文件，避免受到未预期的删除、修改或覆盖等。 | 符合：对日志文件管理完善，则判定符合； 不符合：审计策略未开启直接不符合，对日志文件管理不完善也不符合。
15 |  | d）应对审计进程进行保护，防止未经授权的中断。 | MySQL | 询问是否有进程保护措施。 | 1）具有主机关键进程保护措施。 | 符合：具有进程保护措施； 不符合：审计未开启结果为不符合。
16 | 入侵防范 | a）应遵循最小安装的原则，仅安装需要的组件和应用程序； | MySQL | 询问和查看组建安装情况和最新补丁更新情况 | 1）数据库仅安装了所需组建； 2）数据库安装了相应更新补丁； 3）漏洞扫描未发现因为版本过低导致的风险。 | 符合：1、2、3均符合时，结果为符合； 不符合：其他为不符合。
17 |  | b)应关闭不需要的系统服务、默认共享和高危端口； | MySQL | 询问和查看数据库是否启用了不必要的模块。 | 数据库未启用不必要的模块。 | 符合：数据库未启用不必要的模块。
18 |  | c)应通过设定终端接入方式或网络地址范围对通过网络进行管理的管理终端进行限制； | MySQL | 询问系统管理员，是否对登录操作系统的终端接入方式、网络地址访问等进行限制，如： 1、开启了主机防火墙或设置TCP/IP筛选功能，并查看相关配置； 2、在网络层面设置访问控制规则进行限制。 | 配置文件或参数对终端接入范围进行了限制； | 符合：进行了限制即符合； 不符合：未限制或范围过大。
19 |  | d)应提供数据有效性检验功能，保证通过人机接口输入或通过通信接口输入的内容符合系统设定要求； | MySQL | 数据库不适用。 | 数据库不适用。 | 不适用：数据库不适用。
20 |  | e)应能发现可能存在的已知漏洞，并在经过充分测试评估后，及时修补漏洞； | MySQL | 1) 应通过漏洞扫描、渗透测试等方式核查是否不存在高风险漏洞； 2) 应核查是否在经过充分测试评估后及时修补漏洞。 | 1) 通过漏洞扫描、渗透测试等方式核查不存在高风险漏洞； 2) 在经过充分测试评估后及时修补漏洞。 | 符合：如果 1）-2）符合，则符合； 部分符合：1）-2）部分符合则为部分符合； 不符合：1)-2）不符合。
21 |  | f)应能够检测到对重要节点进行入侵的行为，并在发生严重入侵事件时提供报警。 | MySQL | 数据库不适用。 | 数据库不适用。 | 不适用：数据库不适用。
22 | 恶意代码防范 | a)应采用免受恶意代码攻击的技术措施或主动免疫可信验证机制及时识别入侵和病毒行为，并将其有效阻断。 | MySQL | 数据库不适用。 | 数据库不适用。 | 不适用：数据库不适用。
23 | 可信验证 | a）可基于可信根对计算设备的系统引导程序、系统程序、重要配置参数和应用程序等 进行可信验证，并在应用程序的关键执行环节进行动态可信验证，在检测到其可信性受到破坏 后进行报警，并将验证结果形成审计记录送至安全管理中心。 | MySQL | 数据库不适用。 | 数据库不适用。 | 不适用：数据库不适用。
24 | 数据完整性 | a）应采用校验技术或密码技术保证重要数据在传输过程中的完整性，包括但不限于鉴 别数据、重要业务数据、重要审计数据、重要配置数据、重要视频数据和重要个人信息等； | MySQL | 1) 数据库是否采取了传输完整性保护措施。 | 1)数据库采取了传输完整性保护措施（如采用SSL传输数据）。 | 符合：如果 1）符合，则符合； 部分符合：1）部分符合则为部分符合； 不符合：1)不符合。
25 |  | b）应采用校验技术或密码技术保证重要数据在存储过程中的完整性，包括但不限于鉴别数据、重要业务数据、重要审计数据、重要配置数据、重要视频数据和重要个人信息等。 | MySQL | 1) 数据库是否采取了数据库表的完整性保护措施。 | 1) 数据库采取了数据库表的完整性保护措施。 | 符合：如果 1）符合，则符合； 部分符合：1）部分符合则为部分符合； 不符合：2)不符合。
26 | 数据保密性 | a）应采用密码技术保证重要数据在传输过程中的保密性，包括但不限于鉴别数据、重 要业务数据和重要个人信息等； | MySQL | 1) 数据库是否采取了传输保密性保护措施。 | 1)数据库采取了传输保密性保护措施（如采用SSL传输数据）。 | 符合：如果 1）符合，则符合； 部分符合：1）部分符合则为部分符合； 不符合：1)不符合。
27 |  | b）应采用密码技术保证重要数据在存储过程中的保密性，包括但不限于鉴别数据、重要业务数据和重要个人信息等。 | MySQL | MySQL默认对鉴别信息进行加密存储。 | MySQL默认对鉴别信息进行加密存储。 | 符合：MySQL默认对鉴别信息进行加密存储。
28 | 数据备份恢复 | a）应提供重要数据的本地数据备份与恢复功能； | MySQL | 1) 询问是否定期对SQL Server的配置进行备份； 2）检查备份文件。 | 1) 按照备份策略进行本地备份； 2) 备份策略设置合理、配置正确； 3) 备份结果与备份策略一致； 4) 核查近期恢复测试记录能够进行正常的数据恢复。 | 符合：如果 1）-4）符合，则符合； 部分符合：1）-4）部分符合则为部分符合； 不符合：1)-4）不符合。
29 |  | b）应提供异地实时备份功能，利用通信网络将重要数据实时备份至备份场地； | MySQL | 应核查是否提供异地实时备份功能，并通过网络将重要配置数据、重要业务数据实时备份至备份场地； | 应提供异地实时备份功能； | 符合：提供了异地实时备份功能，则结果为符合； 不符合：未提供异地实时备份功能。
30 |  | c)应提供重要数据处理系统的热冗余，保证系统的高可用性。 | MySQL | 应核查重要数据库是否采用热冗余方式部署。 | 重要数据库采用热冗余方式部署。 | 符合：数据库采用热备方式部署，则结果符合； 不符合：其他情况为不符合； 不适用：被测数据库不是关键数据库。
31 | 剩余信息保护 | a）应保证鉴别信息所在的存储空间被释放或重新分配前得到完全清除； | MySQL | 引用测试结果，能够保证用户鉴别信息所在的存储空间数据被完全清除。 | 引用测试结果，能够保证用户鉴别信息所在的存储空间数据被完全清除。 | 默认符合。
32 |  | b）应保证存有敏感数据的存储空间被释放或重新分配前得到完全清除。 | MySQL | 引用测试结果，能够保证用户鉴别信息所在的存储空间数据被完全清除。 | 引用测试结果，能够保证用户鉴别信息所在的存储空间数据被完全清除。 | 默认符合。
33 | 个人信息保护 | a）应仅采集和保存业务必需的用户个人信息； | MySQL | 数据库不适用。 | 数据库不适用。 | 不适用：数据库不适用。
34 |  | b）应禁止未授权访问和非法使用用户个人信息。 | MySQL | 数据库不适用。 | 数据库不适用。 | 不适用：数据库不适用。