## SQL Server
序号 | 测评指标 | 控制项 | 检查对象 | 检查方法 | 推荐值 | 判断标准
1 | 身份鉴别 | a)应对登录的用户进行身份标识和鉴别，身份标识具有唯一性，身份鉴别信息具有复杂度要求并定期更换； | SQL Server | 1、打开Microsoft SQL Server Management Studio，对象资源管理器中--安全性--登录名，右键各个用户--属性--常规--强制实施密码策略、强制密码过期策略； 2、渗透测试数据库，探测数据库系统是否存在身份认证绕过的情况； 3、查看控制面板－管理工具－本地安全策略－帐户策略－密码策略； 4、渗透测试主要服务器，进行弱口令扫描和弱口令暴力破解，探测主机操作系统是否存在弱口令。 | 1) 勾选了“强制实施密码策略”； 2) 不存在身份认证被绕过的情况； 3) 启用了密码必须符合复杂性要求，密码长度最小值8字符，密码最短使用期限2天，密码最长使用期限42天，强制密码历史5； 4）数据库不存在弱口令账户。 | 符合：如果 1）-4）均为肯定，则符合； 部分符合：1）-4）部分符合，则部分符合； 不符合：1)-4)均不符合。
2 |  | b)应具有登录失败处理功能，应配置并启用结束会话、限制非法登录次数和当登录连接超时自动退出等相关措施； | SQL Server | 1）打开Microsoft SQL Server Management Studio，对象资源管理器中--安全性--登录名，右键各个用户--属性--常规--强制实施密码策略； 2) 查看控制面板－管理工具－本地安全策略－帐户策略－帐户锁定策略； 3) 打开Microsoft SQL Server Management Studio，对象资源管理器中，右键服务器--属性--连接，如果勾选了“允许远程连接到此服务器”则查看远程查询超时值。。 | 1) 勾选了“强制实施密码策略”； 2）账户锁定时间30分钟，锁定阈值无效登录次数5次，重置账户锁定计数器30分钟； 3) 未勾选允许远程连接，或配置并启用了登录连接超时（30分钟以内）及自动退出功能。 | 符合：如果 1）-3）均为肯定，则符合； 部分符合：1）-3）部分符合，则部分符合； 不符合：1)-3)均不符合。
3 |  | c)当进行远程管理时，应采取必要措施防止鉴别信息在网络传输过程中被窃听； | SQL Server | 1)是否使用默认客户端进行远程访问； 2)是否采用加密方式进行远程访问； 3)对远程链接时的管理数据包进行嗅探，查看传输数据是否及进行了加密。 | 1、采用默认客户端进行远程访问； 2、采用加密客户端进行远程访问； | 符合：1或2符合时结果为符合； 不符合：其他为不符合。
4 |  | d)应采用口令、密码技术、生物技术等两种或两种以上组合的鉴别技术对用户进行身 份鉴别，且其中一种鉴别技术至少应使用密码技术来实现。 | SQL Server | 1) 应核查是否采用动态口令、数字证书、生物技术和设备指纹等两种或两种以上组合的鉴别 技术对用户身份进行鉴别； 2) 应核查其中一种鉴别技术是否使用密码技术来实现 | 1) 采用动态口令、数字证书、生物技术和设备指纹等两种或两种以上组合的鉴别 技术对用户身份进行鉴别； 2) 其中一种鉴别技术使用密码技术来实现 | 符合：如果 1）-2）均为肯定，则符合； 部分符合：1）-2）部分符合，则部分符合； 不符合：1)-2)均不符合。
5 | 访问控制 | a)应对登录的用户分配账户和权限； | SQL Server | 1) 在企业管理器下（Microsoft SQL Server Management Studio，对象资源管理器中），查看“安全性”、“登录”—右击用户列表中各用户—查看“属性”、“服务器角色”； 2) 应核查是否已禁用或限制匿名、默认账户的访问权限。 | 1) 为用户分配了账户和权限，权限设置合理； 2) 已禁用或限制sa账户的访问权限。 | 符合：如果 1）-2）均为肯定，则符合； 部分符合：1）-2）部分符合，则部分符合； 不符合：1)-2)均不符合。
6 |  | b)应重命名或删除默认账户，修改默认账户的默认口令； | SQL Server | 打开Microsoft SQL Server Management Studio，对象资源管理器中--安全性--登录名，查看是否存在sa帐号。 | 1）对sa账号进行重命名或禁用。 | 符合：如果 1）符合，则符合； 不符合：1)不符合。
7 |  | c)应及时删除或停用多余的、过期的账户，避免共享账户的存在 | SQL Server | 在企业管理器下（打开Microsoft SQL Server Management Studio，对象资源管理器中），查看“安全性”、“登录”—右击用户列表中各用户—查看“属性”--状态。 | 比对用户权限表，查看是否有多余的用户账号，不需要的用户删除，或者禁用： 是否允许连接到数据库引擎：拒绝； 登录：选择“禁用”。 | 符合：数据库不存在多余或过期的账户，则符合； 不符合：其他情况则不符合。
8 |  | d)应授予管理用户所需的最小权限，实现管理用户的权限分离； | SQL Server | 1）询问操作系统管理员与数据库管理员是否为同一人； 2（在企业管理器下（打开Microsoft SQL Server Management Studio，对象资源管理器中），查看“安全性”、“登录”—右击用户列表中各用户—查看“属性”： （1）、“服务器角色”； （2）、“用户映射”：数据库角色成员身份。 | 1）操作系统与数据库管理员分权管理； 2）建立分权的服务器角色； 3）建立分权的数据库角色用户。 | 符合：如果 1）-3）符合，则符合； 部分符合：1）-3）部分符合则为部分符合； 不符合：1)-3）不符合。
9 |  | e)应由授权主体配置访问控制策略，访问控制策略规定主体对客体的访问规则； | SQL Server | 1) 应建立用户管理员对系统账和权限进行管理； 2) 应建立用户权限分配表，并根据权限表设置用户权限； 3) 应测试验证用户是否有可越权访问情形 | 1）由专门的用户管理员进行用户权限管理； 2）权限设置与权限表一致，无法进行越权操作； 3）用户权限设置和访问控制规则满足安全策略要求。 | 符合：1）2）3）都符合时结果判定为符合； 不符合：1）2）3）有一条不符合。
10 |  | f)访问控制的粒度应达到主体为用户级或进程级，客体为文件、数据库表级； | SQL Server | 1）在企业管理器下（Microsoft SQL Server Management Studio，对象资源管理器中），查看“安全性”、“登录”—右击用户列表中各用户—查看“属性”、“服务器角色”； 2）查看设置的用户是否与权限表一致； 3）询问数据库管理员应用系统连接数据库所使用的帐户权限。 | SQL Server数据库默认做到主体是用户，客体是数据库表的访问控制。 | 默认符合。
11 |  | g)应对重要主体和客体设置安全标记，并控制主体对有安全标记信息资源的访问。 | SQL Server | 1) 应核查是否对主体、客体设置了安全标记； 2) 应测试验证是否依据主体、客体安全标记控制主体对客体访问的强制访问控制策略。 | 1）系统能够对重要信息资源设置敏感标记； 2）能够依据安全标记进行强制访问控制。 | 符合：1）2）符合，判定为符合； 不符合：应用系统未提供设置敏感标记的功能，判定为不符合。
12 | 安全审计 | a）应启用安全审计功能，审计覆盖到每个用户，对重要的用户行为和重要安全事件进行审计； | SQL Server | 1)打开Microsoft SQL Server Management Studio，对象资源管理器中，右键服务器--属性--安全性 1、登录审核； 2、启用C2审核跟踪； 2）询问并查看是否有第三方审计工具或系统。 | 1）勾选了“失败和成功的登录”、“启用C2审核跟踪”。 | 符合：1）符合，则为符合； 部分符合：1)部分符合，则为部分符合； 不符合：1）不符合。
13 |  | b）审计记录应包括事件的日期和时间、用户、事件类型、事件是否成功及其他与审计 相关的信息； | SQL Server | 1)查看数据库日志 | 审计记录包含了事件的来源、事件id、级别、用户、操作代码和时间的日期和时间等。 | 符合:审计记录的内容完整，包括事件发生地时间和日期、触发事件的主体与客体、事件的类型、事件成功或失败、身份鉴别事件中请求的来源、事件的结果等内容判定为符合； 部分符合：审计记录的内容不完整，判定为部分符合； 不符合：未提供安全审计功能判定为不符合。
14 |  | c）应对审计记录进行保护，定期备份，避免受到未预期的删除、修改或覆盖等； | SQL Server | 在企业管理器下（打开Microsoft SQL Server Management Studio，对象资源管理器中），查看“安全性”、“登录”—右击用户列表中各用户—查看“属性”--服务器角色。 | 应只授予需要的审计用户可以管理审计日志(审计管理员权限组为db_securityadmin)。 | 符合：开启任意审计策略且建有审计员权限用户可判定符合； 部分符合：审计策略开启但未建审计员用户结果为部分符合； 不符合：审计策略未开启直接不符合。
15 |  | d）应对审计进程进行保护，防止未经授权的中断。 | SQL Server | 在企业管理器下（打开Microsoft SQL Server Management Studio，对象资源管理器中），查看“安全性”、“登录”—右击用户列表中各用户—查看“属性”--服务器角色。 | 应只授予需要的审计用户可以管理审计进程(审计管理员权限组为db_securityadmin)。 | 符合：开启任意审计策略且建有审计员权限用户可判定符合； 部分符合：无； 不符合：审计未开启结果为不符合。
16 | 入侵防范 | a）应遵循最小安装的原则，仅安装需要的组件和应用程序； | SQL Server | 询问和查看组建安装情况和最新补丁更新情况 | 1）数据库仅安装了所需组建； 2）数据库安装了相应更新补丁； 3）漏洞扫描未发现因为版本过低导致的风险。 | 符合：1、2、3均符合时，结果为符合； 不符合：其他为不符合。
17 |  | b)应关闭不需要的系统服务、默认共享和高危端口； | SQL Server | 询问和查看数据库是否启用了不必要的模块。 | 数据库未启用不必要的模块。 | 符合：数据库未启用不必要的模块。
18 |  | c)应通过设定终端接入方式或网络地址范围对通过网络进行管理的管理终端进行限制； | SQL Server | 询问系统管理员，是否对登录操作系统的终端接入方式、网络地址访问等进行限制，如： 1、开启了主机防火墙或设置TCP/IP筛选功能，并查看相关配置； 2、在网络层面设置访问控制规则进行限制。 | 配置文件或参数对终端接入范围进行了限制； | 符合：进行了限制即符合； 不符合：未限制或范围过大。
19 |  | d)应提供数据有效性检验功能，保证通过人机接口输入或通过通信接口输入的内容符合系统设定要求； | SQL Server | 数据库不适用。 | 数据库不适用。 | 不适用：数据库不适用。
20 |  | e)应能发现可能存在的已知漏洞，并在经过充分测试评估后，及时修补漏洞； | SQL Server | 1) 应通过漏洞扫描、渗透测试等方式核查是否不存在高风险漏洞； 2) 应核查是否在经过充分测试评估后及时修补漏洞。 | 1) 通过漏洞扫描、渗透测试等方式核查不存在高风险漏洞； 2) 在经过充分测试评估后及时修补漏洞。 | 符合：如果 1）-2）符合，则符合； 部分符合：1）-2）部分符合则为部分符合； 不符合：1)-2）不符合。
21 |  | f)应能够检测到对重要节点进行入侵的行为，并在发生严重入侵事件时提供报警。 | SQL Server | 数据库不适用。 | 数据库不适用。 | 不适用：数据库不适用。
22 | 恶意代码防范 | a)应采用免受恶意代码攻击的技术措施或主动免疫可信验证机制及时识别入侵和病毒行为，并将其有效阻断。 | SQL Server | 数据库不适用。 | 数据库不适用。 | 不适用：数据库不适用。
23 | 可信验证 | a）可基于可信根对计算设备的系统引导程序、系统程序、重要配置参数和应用程序等 进行可信验证，并在应用程序的关键执行环节进行动态可信验证，在检测到其可信性受到破坏 后进行报警，并将验证结果形成审计记录送至安全管理中心。 | SQL Server | 数据库不适用。 | 数据库不适用。 | 不适用：数据库不适用。
24 | 数据完整性 | a）应采用校验技术或密码技术保证重要数据在传输过程中的完整性，包括但不限于鉴 别数据、重要业务数据、重要审计数据、重要配置数据、重要视频数据和重要个人信息等； | SQL Server | 1) 数据库是否采取了传输完整性保护措施。 | 1)数据库采取了传输完整性保护措施（如采用SSL传输数据）。 | 符合：如果 1）符合，则符合； 部分符合：1）部分符合则为部分符合； 不符合：1)不符合。
25 |  | b）应采用校验技术或密码技术保证重要数据在存储过程中的完整性，包括但不限于鉴别数据、重要业务数据、重要审计数据、重要配置数据、重要视频数据和重要个人信息等。 | SQL Server | 2) 数据库是否采取了数据库表的完整性保护措施。 | 2) 数据库采取了数据库表的完整性保护措施。 | 符合：如果 1）符合，则符合； 部分符合：1）部分符合则为部分符合； 不符合：2)不符合。
26 | 数据保密性 | a）应采用密码技术保证重要数据在传输过程中的保密性，包括但不限于鉴别数据、重 要业务数据和重要个人信息等； | SQL Server | 1) 数据库是否采取了传输保密性保护措施。 | 1)数据库采取了传输保密性保护措施（如采用SSL传输数据）。 | 符合：如果 1）符合，则符合； 部分符合：1）部分符合则为部分符合； 不符合：1)不符合。
27 |  | b）应采用密码技术保证重要数据在存储过程中的保密性，包括但不限于鉴别数据、重要业务数据和重要个人信息等。 | SQL Server | SQL Server默认对鉴别信息进行加密存储。 | SQL Server默认对鉴别信息进行加密存储。 | 符合：SQL Server默认对鉴别信息进行加密存储。
28 | 数据备份恢复 | a）应提供重要数据的本地数据备份与恢复功能； | SQL Server | 1) 询问是否定期对SQL Server的配置进行备份； 2）检查备份文件。 | 1) 按照备份策略进行本地备份； 2) 备份策略设置合理、配置正确； 3) 备份结果与备份策略一致； 4) 核查近期恢复测试记录能够进行正常的数据恢复。 | 符合：如果 1）-4）符合，则符合； 部分符合：1）-4）部分符合则为部分符合； 不符合：1)-4）不符合。
29 |  | b）应提供异地实时备份功能，利用通信网络将重要数据实时备份至备份场地； | SQL Server | 应核查是否提供异地实时备份功能，并通过网络将重要配置数据、重要业务数据实时备份至备份场地； | 应提供异地实时备份功能； | 符合：提供了异地实时备份功能，则结果为符合； 不符合：未提供异地实时备份功能。
30 |  | c)应提供重要数据处理系统的热冗余，保证系统的高可用性。 | SQL Server | 应核查重要数据库是否采用热冗余方式部署。 | 重要数据库采用热冗余方式部署。 | 符合：数据库采用热备方式部署，则结果符合； 不符合：其他情况为不符合； 不适用：被测数据库不是关键数据库。
31 | 剩余信息保护 | a）应保证鉴别信息所在的存储空间被释放或重新分配前得到完全清除； | SQL Server | 默认部分符合。 | 引用产品测试结果，但信息删除后无法保证完全清除。 | 符合：无； 部分符合：引用产品测试结果，但信息删除后无法保证完全清除； 不符合：无。
32 |  | b）应保证存有敏感数据的存储空间被释放或重新分配前得到完全清除。 | SQL Server | 默认部分符合。 | 引用产品测试结果，但信息删除后无法保证完全清除。 | 符合：无； 部分符合：引用产品测试结果，但信息删除后无法保证完全清除； 不符合：无。
33 | 个人信息保护 | a）应仅采集和保存业务必需的用户个人信息； | SQL Server | 数据库不适用。 | 数据库不适用。 | 不适用：数据库不适用。
34 |  | b）应禁止未授权访问和非法使用用户个人信息。 | SQL Server | 数据库不适用。 | 数据库不适用。 | 不适用：数据库不适用。