## 安全通信网络
现场测评指导书（三级）
安全通信网络
日期：2019.9.30

## 安全通信网络·
安全控制点 | 控制项 | 检查内容 | 检查方法 | 推荐值 | 判断标准 | 结果记录 | 符合情况 | 备注 | 权重
安全通用要求
网络架构 | a）应保证网络设备的业务处理能力满足业务高峰期需要； | 1）应核查业务高峰时期一段时间内主要网络设备的CPU使用率和内存使用率是否满足需要； | 1）询问网络管理员是否发生过因网络设备处理能力不足而导致网络发生拥堵、阻断、设备宕机等，并对业务系统正常运行产生影响的情况； | 1）根据访谈结果，未发现由于设备存在性能瓶颈而导致网络发生拥堵、阻断等情况； | 如果1）~2）均为肯定，则符合本测评单元指标要求，否则不符合或部分符合本测评单元指标要求。 |  |  | 个别对系统正常运行影响较小的设备（如终端接入交换机、带外管理设备等）出现性能不足的情况，可弱化处理。 | 0.7
|  | 2）应核查网络设备是否从未出现过因设备性能问题导致的宥机情况； | 2）在有监控环境的条件下，应通过监控平台查看主要网络设备（如核心交换机、汇聚交换机、防火墙等）在业务高峰期的资源（CPU、内存等）使用情况；在无监控环境的情况下，在业务高峰期登陆网络设备使用查看资源使用情况。Cisco网络设备可使用show process memory、show process cpu命令进行查看。 | 2）系统的主要网络设备（如核心交换机、汇聚交换机、防火墙等）的业务处理能力（zhengchangqing狂下，CPU、内存不超过90%）可基本满足业务需要。 |  |  |  | 如果没有统计数据，以访谈为依据，如果客户未出现瓶颈情况，可以判定符合。
3）应测试验证设备是否满足业务高峰期需求。
| b）应保证网络各个部分的带宽满足业务高峰期需要； | 1）应核查综合网管系统各通信链路宽带是否满足高峰期时段的业务流掀需要； | 1）访谈网络管理员，询问网络各个部分的宽带是否满足业务应用的高峰流量是多少，各个网络接入链路宽带是多少，是否有过网络宽带瓶颈事件发生； | 1）根据访谈结果，未发现接入网络和核心网络存在瓶颈； | 如果1）和2）均肯定，则符合本测评单元指标要求，否则不符合或部分符合本测评单元指标要求。 |  |  | 因远程接入链路价格高昂，部分机构为减小开支和有效利用现有资源，可能会对进出口链路采用最大使用率原则，该情况下需分析采取的流量控制措施是否可满足被测系统在业务高峰期内的使用需求，如核查被测机构的《网络流量使用分析报告》等。 | 0.7
|  | 2）应测试验证网络宽带是否满足业务高峰期需要。 | 2）在监控环境的条件下，应通过监控平台查看网络宽带在业务高峰期的使用情况。 | 2）系统应采取相应措施（如足够的接入宽带或完善的流量控制措施等）保障在高峰期（正常业务情况下，带宽占用率不超过90%）的业务运行需要。
| c）应划分不同的网络区域，并按照方便管理和控制的原则为各网络区域分配地址； | 1）应核查是否依据重要性、部门等因素划分不同的网络区域； | 查看系统设计方案确定是否根据各部门的工作职能、重要性和所设计信息的重要程度等因素划分了不同网段（VLAN或安全域）。 | 1）按工作职能合理划分网络，如数据中心、总公司、xx分公司、IT部门、业务部门等； | 符合：网络地址划分合理（不违背网络地址的划分原则：如数据中心网段用于数据中心相关设备；生产区域用于生产相关设备；服务区域用于相关服务器），且便于管理和控制，则判定为符合。 |  |  |  | 1
|  | 2）应核查相关网络设备配置信息，验证划分的网络区域是否与划分原则一致。 | 询问重要网段内是否部署其他系统主机，并综合分析其它系统带来的风险。 | 2）按重要性合理划分网络，如管理区域、生产区域、办公区域等； | 部分符合：网络地址划分不合理（如不同部门交叉使用各自网络地址、生产区域网络部署非生产设备、同一网段内分布不同安全级别设备等）或不便于管理和控制的则判定为部分符合。
|  |  | 通过查看设备确认划分的VLAN信息及网段信息及情况（如核心交换机、防火墙等设备）。 | 3）按所涉及信息的重要程度进行合理划分，如服务器区域、前置区域、DMZ区域、NAS存储区域等； | 不符合：网络地址划分不合理（如所有不同安全级别的设备均位于同一网段等），且不便于管理和控制，则判定为不符合。
4）以上划分方式合理混合，不违背网络地址的划分原则。
| d）应避免将重要网络区域部署在边界处，重要网络区域与其他网络区域之间应采取可靠的技术隔离手段； | 1）应核查网络拓扑图是否与实际网络运行环境一致； | 1）检查网络拓扑图，确认实际运行情况与拓扑图保持一致； | 1）拓扑图与实际运行环境一致； | 如果1）~3）均为肯定，则符合本测评单元指标要求，否则不符合或部分符合本测评单元指标要求。 |  |  |  | 1
|  | 2）应核查重要网络区域是否未部署在网络边界处； | 2）查看重要网段是否直接部署在网络边界； | 2）重要网段应不位于网络边界；
|  | 3）应核查重要网络区域与其他网络区域之间是否采取可靠的技术隔离手段，如网闸、防火墙和设备访问控制列表（ACL）等。 | 3）查看网络设备、安全设备上对重要网段及区域之间采取的访问控制策略。 | 3）对其采取了可靠的访问控制策略，可有效避免非授权访问。
| e）应提供通信线路、关键网络设备和关键计算设备的硬件冗余，保证系统的可用性。 | 应核查是否有关键网络设备、安全设备和关键计算设备的硬件冗余（主备或双活等）和通信线路冗余。 | 1) 应访谈网络管理员，询问是否提供关键网络设备、安全设备的硬件冗余，是否提供通信线路的冗余； | 1）关键网络设备、安全设备、通信线路硬件冗余； | 如果 1)~3) 均为肯定或者第3项肯定，则符合本测评单元指标要求，否则不符合或部分符合本测评单元指标要求。 |  |  |  | 1
|  |  | 2) 应访谈系统管理员，询问是否提供关键计算设备的硬件冗余； | 2）关键计算设备硬件冗余；
|  |  | 3) 应检查关键网络设备、安全设备、计算设备是否采用硬件冗余（主备或双活等），通信线路是否冗余。 | 3）关键网络设备、关键安全设备、关键计算设备（数据库服务器、数据存储设备等）、通信线路硬件冗余措施有效。
通信传输 | a）应采用校验技术或密码技术保证通信过程中数据的完整性； | 1) 应核查是否在数据传输过程中使用密码技术来保证其完整性； | a) 应访谈安全管理员，询问主要主机操作系统、主要网络设备操作系统、主要数据库管理系统和主要应用系统数据在传输过程中是否有完整性保证措施，具体措施有哪些；在检测到完整性错误时是否能恢复，恢复措施有哪些； | 1 )主要主机操作系统、主要网络设备操作系统、主要数据库管理系统和主要应用系统数据在传输过程采取完整性保护措施；在检测到完整性错误时能采取必要的恢复措施； | 如果 1) 和 2) 均为肯定，则符合本测评单元指标要求，否则不符合或部分符合本测评单元指标要求。 |  |  |  | 0.7
|  | 2) 应测试验证密码技术设备或组件能否保证通信过程中数据的完整性。 | b) 应检查主要主机操作系统、主要网络设备操作系统、主要数据库管理系统和主要应用系统，查看其是否配备检测系统管理数据、鉴别信息和重要业务数据在传输过程中完整性受到破坏的功能；在检测到完整性错误时是否能采取必要的恢复措施。 | 2）使用HASH、MD5、SHA-1等算法进行完整性保护，在发现完整性被破坏时，丢弃或要求重传相应的数据，且保护措施和恢复措施有效。
| b）应采用密码技术保证通信过程中数据的保密性。 | 1) 应核查是否在通信过程中采取保密措施，具体采用哪些技术措施； | 1) 应访谈网络管理员，询问主要网络设备的管理数据、鉴别信息和重要业务数据是否采用加密或其他有效措施实现传输保密性； | 1）主要网络设备的管理数据、鉴别信息和重要业务数据采用加密或其他措施实现传输保密性； | 如果 1)~6) 均为肯定，则符合本测评单元指标要求，否则不符合或部分符合本测评单元指标要求。 |  |  |  | 1
|  | 2) 应测试验证在通信过程中是否对数据进行加密。 | 2) 应访谈系统管理员，询问主要主机操作系统的管理数据、鉴别信息和重要业务数据是否采用加密或其他有效措施实现传输保密性； | 2）主要主机操作系统的管理数据、鉴别信息和重要业务数据采用加密或其他措施实现传输保密性；
|  |  | 3) 应访谈数据库管理员，询问主要数据库管理系统的管理数据、鉴别信息和重要业务数据是否采用加密或其他有效措施实现传输保密性； | 3）主要数据库管理系统的管理数据、鉴别信息和重要业务数据采用加密或其他措施实现传输保密性；
|  |  | 4) 应访谈安全管理员，询问主要应用系统的管理数据、鉴别信息和重要业务数据是否采用加密或其他有效措施实现传输保密性； | 4）主要应用系统的管理数据、鉴别信息和重要业务数据采用加密或其他措施实现传输保密性；
|  |  | 5) 应检查主要主机操作系统、主要网络设备操作系统、主要数据库管理系统和主要应用系统，查看其管理数据、鉴别信息和重要业务数据是否采用加密或其他有效措施实现传输保密性； | 5）经加密或其他措施实现的传输保密性有效；
|  |  | 6) 应测试主要应用系统，通过用嗅探工具获取系统传输数据包，查看其是否采用了加密或其他有效措施实现传输保密性。 | 6）主要应用系统传输的数据包采取的加密等措施有效。
可信验证 | a）可基于可信根对通信设备的系统引导程序、系统程序、重要配置参数和通信应用程序等进行可信验证，并在应用程序的关键执行环节进行动态可信验证，在检测到其可信性受到破坏后进行报警，并将验证结果形成审计记录送至安全管理中心。 | 1) 应核查是否基千可信根对通信设备的系统引导程序、系统程序、重要配置参数和通信应用程序等进行可信验证； | 1、应核查是否基于可信根对边界设备的系统引导程序、系统程序、重要配置参数和边界防护应用程序等进行可信验证； | 1、可基于可信根对边界设备的系统引导程序、系统程序、重要配置参数和边界防护应用程序等进行可信验证； | 如果 1)~5) 均为肯定，则符合本测评单元指标要求，否则不符合或部分符合本测评单元指标要求。 |  |  |  | 0.4
|  | 2) 应核查是否在应用程序的所有执行环节进行动态可信验证； | 2、应核查是否在应用程序的关键执行环节进行动态可信验证； | 2、 能够在应用程序的关键执行环节进行动态可信验证；
|  | 3) 应测试验证当检测到通信设备的可信性受到破坏后是否进行报警； | 3、应测试验证当检测到边界设备的可信性受到破坏后是否进行报警； | 3、当检测到边界设备的可信性受到破坏后能够进行报警；
|  | 4) 应测试验证结果是否以审计记录的形式送至安全管理中心； | 4、应测试验证结果是否以审计记录的形式发送至安全管理中心。 | 4、验证结果以审计记录的形式发送至安全管理中心。
|  | 5) 应核查是否能够进行动态关联感知。 | 5、应核查是否能够进行动态关联感知。 | 5、能够进行动态关联感知。
云计算安全扩展要求
网络架构 | a）应保证云计算平台不承载高于其安全保护等级的业务应用系统； | 应核查云计算平台和云计算平台承载的业务应用系统相关定级备案材料，云计算平台安全保护等级是否不低于其承载的业务应用系统安全保护等级。 |  |  | 如果以上测评实施内容为肯定，则符合本测评单元指标要求，否则不符合本测评单元指标要求。 |  |  |  | 1
网络架构 | b）应实现不同云服务客户虚拟网络之间的隔离； | 1）应核查云服务客户之间是否采取网络隔离措施； |  |  | 如果 1)~3) 均为肯定，则符合本测评单元指标要求，否则不符合或部分符合本测评单元指标要求。 |  |  |  | 0.4
2）应核查云服务客户之间是否设置并启用网络资源隔离策略；
3）应测试验证不同云服务客户之间的网络隔离措施是否有效。
网络架构 | c）应具有根据云服务客户业务需求提供通信传输、边界防护、入侵防范等安全机制的能力； | 1）应核查云计算平台是否具备为云服务客户提供通信传输、边界防护、入侵防范等安全防护机制的能力； |  |  | 如果 1) 和 2) 均为肯定，则符合本测评单元指标要求，否则不符合或部分符合本测评单元指标要求。 |  |  |  | 1
2）应核查上述安全防护机制是否满足云服务客户的业务需求。
| d）应具有根据云服务客户业务需求自主设置安全策略的能力，包括定义访问路径、选择安全组件、配置安全策略； | 1) 应核查云计算平台是否支持云服务客户自主定义安全策略，包括定义访问路径、选择安全组件、配置安全策略； |  |  | 如果 1) 和 2) 均为肯定，则符合本测评单元指标要求，否则不符合或部分符合本测评单元指标要求。 |  |  |  | 1
2) 应核查云服务客户是否能够自主设置安全策略，包括定义访问路径、选择安全组件、配置安全策略。
| e）应提供开放接口或开放性安全服务，允许云服务客户接入第三方安全产品或在云计算平台选择第三方安全服务。 | 1) 应核查接口设计文档或开放性服务技术文档是否符合开放性及安全性要求； |  |  | 如果 1) 和 2) 均为肯定，则符合本测评单元指标要求，否则不符合或部分符合本测评单元指标要求。 |  |  |  | 1
2) 应核查云服务客户是否可以接入第三方安全产品或在云计算平台选择第三方安全服务。
工业控制系统安全扩展要求
网络架构 | a）工业控制系统与企业其他系统之间应划分为两个区域，区域间应采用单向的技术隔离手段； | 1) 应核查工业控制系统和企业其他系统之间是否部署单向隔离设备； |  |  | 如果 1)~4) 均为肯定，则符合本测评单元指标要求，否则不符合或部分符合本测评单元指标要求。 |  |  |  | 1
2) 应核查是否采用了有效的单向隔离策略实施访间控制；
3) 应核查使用无线通信的工业控制系统边界是否采用与企业其他系统隔离强度相同的措施；
4) 应核查所使用的专用产品是否符合国家规定，如有行业特殊规定的是否符合行业规定。
| b）工业控制系统内部应根据业务特点划分为不同的安全域，安全域之间应采用技术隔离手段； | 1) 应核查工业控制系统内部是否根据业务特点划分了不同的安全域； |  |  | 如果 1) 和 2) 均为肯定，则符合本测评单元指标要求，否则不符合或部分符合本测评单元指标要求。 |  |  |  | 1
2) 应核查各安全域之间访问控制设备是否配置了有效的访问控制策略。
| c）涉及实时控制和数据传输的工业控制系统，应使用独立的网络设备组网，在物理层面上实现与其它数据网及外部公共信息网的安全隔离。 | 应核查涉及实时控制和数据传输的工业控制系统是否在物理层面上独立组网。 |  |  | 如果以上测评实施内容为肯定，则符合本测评单元指标要求，否则不符合本测评单元指标要求。 |  |  |  | 1
通信传输 | a）在工业控制系统内使用广域网进行控制指令或相关数据交换的应采用加密认证技术手段实现身份认证、访问控制和数据加密传输。 | 应核查工业控制系统中使用广域网传输的控制指令或相关数据是否采用加密认证技术实现身份认证、访问控制和数据加密传输。 |  |  | 如果以上测评实施内容为肯定，则符合本测评单元指标要求，否则不符合本测评单元指标要求。 |  |  |  | 1
大数据安全扩展要求
大数据平台 | a）应保证大数据平台不承载高于其安全保护等级的大数据应用； | 应核查大数据平台和大数据平台承载的大数据应用系统相关定级材料，大数据平台安全保护等级是否不低于其承载的业务应用系统。 |  |  | 如果以上测评实施内容为肯定，则符合本测评单元指标要求，否则不符合本测评单元指标要求。 |  |  |  | 1
| b）应保证大数据平台的管理流量与系统业务流量分离。 | 1) 应核查网络架构和配置策略能否采用带外管理或策略配置等方式实现管理流呈和业务流量分离； |  |  | 如果 1)~3) 均为肯定，则符合本测评单元指标要求，否则不符合或部分符合本测评单元指标要求。 |  |  |  | 1
2) 应核查大数据平台管理流量与大数据服务业务流量是否分离，核查所采取的技术手段和流量分离手段；
3) 应测试验证大数据平台管理流械与业务流量是否分离。