## 安全区域边界
现场测评指导书（三级）
安全区域边界
日期：2019.9.30

## 区域边界
安全控制点 | 控制项 | 检查内容 | 检查方法 | 推荐值 | 判断标准 | 结果记录 | 符合情况 | 备注 | 权重
安全通用要求
边界防护 | a）应保证跨越边界的访问和数据流通过边界设备提供的受控接口进行通信； | 1) 应核查在网络边界处是否部署访问控制设备； | 1、访谈网络管理员是否在网络边界部署了访问控制设备，是否启用访问控制功能。 | 1、在网络边界处部署了访问控制设备； | 如果 1)~3) 均为肯定，则符合本测评单元指标要求，否则不符合或部分符合本测评单元指标要求。 |  |  | 若未在网络边界处部署访问控制设备，则边界路由、交换设备需设置ACL列表；重点关注业务流的访问控制策略、用于远程管理的访问控制策略、对高危端口（如数据库服务端口）的访问控制策略。 | 1
|  | 2) 应核查设备配置信息是否指定端口进行跨越边界的网络通信，指定端口是否配置并启用了安全策略； | 2、在防火墙等网络控制设备中进行访问控制，粒度达到端口级，是否根据实际需求指定源IP地址、目的IP地址。 | 2、在各网络边界处的访问控制设备每条访问控制规则均有明确的源IP地址、目的IP地址和协议及端口等。
|  | 3) 应采用其他技术手段（如非法无线网络设备定位、核查设备配置信息等）核查或测试验证是否不存在其他未受控端口进行跨越边界的网络通信。 | 在IOS系统中使用show run命令查看访问控制表 | 3、拒绝指定端口外的所有通信。
在华为系统中使用dis curr命令查看访问控制表
在AOS系统中使用write terminal或show running-configuration命令查看访问控制表
3、核查设备配置信息，是否拒绝指定端口外的所有通信。
| b）应能够对非授权设备私自联到内部网络的行为进行检查或限制； | 1) 应核查是否采用技术措施防止非授权设备接入内部网络； | 1、访谈网络管理员，询问采取何种技术手段或管理措施对非授权设备私自联到内部网络的行为进行检查或限制。如果采用技术手段则询问采用了何种技术手段，并在网络管理员的配合下验证其有效性。 | 能够对非授权设备私自联到内部网络的行为进行检查或限制。 | 如果以上测评实施内容为肯定，则符合本测评单元指标要求，否则不符合本测评单元指标要求。 |  |  |  | 1
|  | 2) 应核查所有路由器和交换机等相关设备闲置端口是否均已关闭。 | 2、核查相关设备闲置端口是否均已关闭。
| c）应能够对内部用户非授权联到外部网络的行为进行检查或限制； | 应核查是否采用技术措施防止内部用户存在非法外联行为。 | 访谈网络管理员，询问采取了何种技术手段或管理措施对非法外联行为进行检查或限制。如果采用技术手段，则询问采用了何种技术手段，并在网络管理员的配合下验证其有效性。 | 能够对内部用户非授权联到外部网络的行为进行检查或限制。 | 如果以上测评实施内容为肯定，则符合本测评单元指标要求，否则不符合本测评单元指标要求。 |  |  |  | 1
| d）应限制无线网络的使用，保证无线网络通过受控的边界设备接入内部网络。 | 1) 应核查无线网络的部署方式，是否单独组网后再连接到有线网络； | 1、访谈网络管理员，并结合网络拓扑图，核查无线网络是否组成一个相对独立的区域。 | 1、无线网络组成专门的区域。 | 如果 1) 和 2) 均为肯定，则符合本测评单元指标要求，否则不符合或部分符合本测评单元指标要求。 |  |  |  | 1
|  | 2) 应核查无线网络是否通过受控的边界防护设备接入到内部有线网络。 | 2、无线网络区域与内部有线网络之间是否部署边界防护设备，是否启用有效的访问控制策略。 | 2、无线网络区域与内部网络之间部署边界防护设备，并启用有效的访问控制策略。
访问控制 | a）应在网络边界或区域之间根据访问控制策略设置访问控制规则，默认情况下除允许通信外受控接口拒绝所有通信； | 1) 应核查在网络边界或区域之间是否部署访问控制设备并启用访问控制策略； | 1、访谈网络管理员是否在网络边界部署了访问控制设备，是否启用访问控制功能。 | 1、在网络边界部署了访问控制设备，并启用访问控制功能。 | 如果 1) 和 2) 均为肯定，则符合本测评单元指标要求，否则不符合或部分符合本测评单元指标要求。 |  |  | 部分访问控制设备默认禁止访问控制策略允许外的所有通信，需进行明确。 | 1
|  | 2) 应核查设备的最后一条访问控制策略是否为禁止所有网络通信。 | 2、核查访问控制策略，是否禁止指定端口外的所有通信，如：deny any any。 | 2、禁止指定端口外的所有通信。
| b）应删除多余或无效的访问控制规则，优化访问控制列表，并保证访问控制规则数量最小化； | 1) 应核查是否不存在多余或无效的访问控制策略； | 1、核查访问控制策略 ，并访谈网络管理员，管理员需明确每一条规则的用途。 | 1、不存在多余或无效的访问控制策略。 | 如果 1) 和 2) 均为肯定，则符合本测评单元指标要求，否则不符合或部分符合本测评单元指标要求。 |  |  |  | 0.7
|  | 2) 应核查不同的访问控制策略之间的逻辑关系及前后排列顺序是否合理。 | 2、核查访问控制策略，在网络管理员的配合下检查是否存在重复、冲突、可替代的规则。 | 2、访问控制规则数量最小化，顺序合理，不存在相互冲突、包含的规则。
| c）应对源地址、目的地址、源端口、目的端口和协议等进行检查，以允许/拒绝数据包进出； | 1) 应核查设备的访问控制策略中是否设定了源地址、目的地址、源端口、目的端口和协议等相关配置参数； | 1、在IOS系统中使用show run命令查看访问控制表 | 1、访问控制策略中设定了源地址、目的地址、源端口、目的端口和协议等相关配置参数。 | 如果 1) 和 2) 均为肯定，则符合本测评单元指标要求，否则不符合或部分符合本测评单元指标要求。 |  |  |  | 0.7
|  | 2) 应测试验证访问控制策略中设定的相关配置参数是否有效。 | 在华为系统中使用dis curr命令查看访问控制表 | 2、仅策略允许的地址、端口可进行通信，其余地址、端口通信均被阻断。
在AOS系统中使用write terminal或show running-configuration命令查看访问控制表
2、渗透测试或主机扫描中测试在访问控制策略的有效性。
| d）应能根据会话状态信息为进出数据流提供明确的允许/拒绝访问的能力； | 1) 应核查是否采用会话认证等机制为进出数据流提供明确的允许／拒绝访问的能力； |  |  | 如果 1) 和 2) 均为肯定，则符合本测评单元指标要求，否则不符合或部分符合本测评单元指标要求。 |  |  |  | 0.7
2) 应测试验证是否为进出数据流提供明确的允许／拒绝访问的能力。
| e）应对进出网络的数据流实现基于应用协议和应用内容的访问控制。 | 1) 应核查是否部署访问控制设备并启用访问控制策略； |  |  | 如果 1) 和 2) 均为肯定，则符合本测评单元指标要求，否则不符合或部分符合本测评单元指标要求。 |  |  |  | 1
2) 应测试验证设备访问控制策略是否能够对进出网络的数据流实现基于应用协议和应用内容的访问控制。
入侵防范 | a）应在关键网络节点处检测、防止或限制从外部发起的网络攻击行为； | 1) 应核查相关系统或组件是否能够检测从外部发起的网络攻击行为； |  |  | 如果 1)~4) 均为肯定，则符合本测评单元指标要求，否则不符合或部分符合本测评单元指标要求。 |  |  |  | 1
2) 应核查相关系统或组件的规则库版本或威胁情报库是否已经更新到最新版本；
3) 应核查相关系统或组件的配置信息或安全策略是否能够覆盖网络所有关键节点；
4) 应测试验证相关系统或组件的配置信息或安全策略是否有效。
| b）应在关键网络节点处检测、防止或限制从内部发起的网络攻击行为； | 1) 应核查相关系统或组件是否能够检测到从内部发起的网络攻击行为； |  |  | 如果 1)~4) 均为肯定，则符合本测评单元指标要求，否则不符合或部分符合本测评单元指标要求。 |  |  |  | 1
2) 应核查相关系统或组件的规则库版本或威胁情报库是否已经更新到最新版本；
3) 应核查相关系统或组件的配置信息或安全策略是否能够覆盖网络所有关键节点；
4) 应测试验证相关系统或组件的配置信息或安全策略是否有效。
| c）应采取技术措施对网络行为进行分析，实现对网络攻击特别是新型网络攻击行为的分析； | 1) 应核查是否部署相关系统或组件对新型网络攻击进行检测和分析； |  |  | 如果 1) 和 2) 均为肯定，则符合本测评单元指标要求，否则不符合或部分符合本测评单元指标要求。 |  |  |  | 1
2) 应测试验证是否对网络行为进行分析，实现对网络攻击特别是未知的新型网络攻击的检测和分析。
| d）当检测到攻击行为时，记录攻击源IP、攻击类型、攻击目标、攻击时间，在发生严重入侵事件时应提供报警。 | 1) 应核查相关系统或组件的记录是否包括攻击源IP、攻击类型、攻击目标、攻击时间等相关内容； |  |  | 如果 1) 和 2) 均为肯定，则符合本测评单元指标要求，否则不符合或部分符合本测评单元指标要求。 |  |  |  | 1
2) 应测试验证相关系统或组件的报警策略是否有效。
恶意代码和垃圾邮件防范 | a）应在关键网络节点处对恶意代码进行检测和清除，并维护恶意代码防护机制的升级和更新； | 1) 应核查在关键网络节点处是否部署防恶意代码产品等技术措施； |  |  | 如果 1)~3) 均为肯定，则符合本测评单元指标要求，否则不符合或部分符合本测评单元指标要求。 |  |  |  | 1
2) 应核查防恶意代码产品运行是否正常，恶意代码库是否已经更新到最新；
3) 应测试验证相关系统或组件的安全策略是否有效。
| b）应在关键网络节点处对垃圾邮件进行检测和防护，并维护垃圾邮件防护机制的升级和更新。 | 1) 应核查在关键网络节点处是否部署了防垃圾邮件产品等技术措施； |  |  | 如果 1)~3) 均为肯定，则符合本测评单元指标要求，否则不符合或部分符合本测评单元指标要求。 |  |  |  | 1
2) 应核查防垃圾邮件产品运行是否正常，防垃圾邮件规则库是否已经更新到最新；
3) 应测试验证相关系统或组件的安全策略是否有效。
安全审计 | a）应在网络边界、重要网络节点进行安全审计，审计覆盖到每个用户，对重要的用户行为和重要安全事件进行审计； | 1) 应核查是否部署了综合安全审计系统或类似功能的系统平台； |  |  | 如果 1)~3) 均为肯定，则符合本测评单元指标要求，否则不符合或部分符合本测评单元指标要求。 |  |  |  | 0.7
2) 应核查安全审计范围是否覆盖到每个用户；
3) 应核查是否对重要的用户行为和重要安全事件进行了审计。
| b）审计记录应包括事件的日期和时间、用户、事件类型、事件是否成功及其他与审计相关的信息； | 应核查审计记录信息是否包括事件的日期和时间、用户、事件类型、事件是否成功及其他与审计相关的信息。 |  |  | 如果以上测评实施内容为肯定，则符合本测评单元指标要求，否则不符合本测评单元指标要求。 |  |  |  | 0.7
| c）应对审计记录进行保护，定期备份，避免受到未预期的删除、修改或覆盖等； | 1) 应核查是否采取了技术措施能够对审计记录进行保护； |  |  | 如果 1) 和 2) 均为肯定，则符合本测评单元指标要求，否则不符合或部分符合本测评单元指标要求。 |  |  |  | 0.7
2) 应核查是否采取技术措施对审计记录进行定期备份，并核查其备份策略。
| d）应能对远程访问的用户行为、访问互联网的用户行为等单独进行行为审计和数据分析。 | 应核查是否对远程访问用户及互联网访问用户行为单独进行审计分析。 |  |  | 如果以上测评实施内容为肯定，则符合本测评单元指标要求，否则不符合本测评单元指标要求。 |  |  |  | 1
可信验证 | a）可基于可信根对边界设备的系统引导程序、系统程序、重要配置参数和边界防护应用程序等进行可信验证，并在应用程序的关键执行环节进行动态可信验证，在检测到其可信性受到破坏后进行报警，并将验证结果形成审计记录送至安全管理中心。 | 1) 应核查是否基千可信根对边界设备的系统引导程序、系统程序、重要配置参数和边界防护应用程序等进行可信验证； |  |  | 如果 1)~5) 均为肯定，则符合本测评单元指标要求，否则不符合或部分符合本测评单元指标要求。 |  |  |  | 0.4
2) 应核查是否在应用程序的所有执行环节进行动态可信验证；
3) 应测试验证当检测到边界设备的可信性受到破坏后是否进行报警；
4) 应测试验证结果是否以审计记录的形式送至安全管理中心；
5) 应核查是否能够进行动态关联感知。
云计算安全扩展要求
访问控制 | a）应在虚拟化网络边界部署访问控制机制，并设置访问控制规则； | 1) 应核查是否在不同等级的网络区域边界部署访问控制机制，设置访问控制规则； |  |  | 如果 1)~3) 均为肯定，则符合本测评单元指标要求，否则不符合或部分符合本测评单元指标要求。 |  |  |  | 1
2) 应核查不同安全等级网络区域边界的访问控制规则和访问控制策略是否有效；
3) 应测试验证不同安全等级的网络区域间进行非法访问时，是否可以正确拒绝该非法访问。
| b）应在不同等级的网络区域边界部署访问控制机制，设置访问控制规则。 | 1) 应核查是否在不同等级的网络区域边界部署访问控制机制，设置访问控制规则； |  |  | 如果 1)~3) 均为肯定，则符合本测评单元指标要求，否则不符合或部分符合本测评单元指标要求。 |  |  |  | 1
2) 应核查不同安全等级网络区域边界的访问控制规则和访问控制策略是否有效；
3) 应测试验证不同安全等级的网络区域间进行非法访问时，是否可以正确拒绝该非法访问。
入侵防范 | a）应能检测到云服务客户发起的网络攻击行为，并能记录攻击类型、攻击时间、攻击流量等； | 1) 应核查是否采取了入侵防范措施对网络入侵行为进行防范，如部署抗APT攻击系统、网络回溯系统和网络入侵保护系统等入侵防范设备或相关组件； |  |  | 如果 1)~11) 均为肯定，则符合本测评单元指标要求，否则不符合或部分符合本测评单元指标要求。 |  |  |  | 0.4
2) 应核查部署的抗APT攻击系统、网络入侵保护系统等入侵防范设备或相关组件的规则库升级方式，核查规则库是否进行及时更新；
3) 应核查部署的抗APT攻击系统、网络入侵保护系统等入侵防范设备或相关组件是否具备异常流量、大规模攻击流量、高级持续性攻击的检测功能，以及报警功能和清洗处置功能；
4) 应测试验证抗APT攻击系统、网络入侵保护系统等入侵防范设备或相关组件对异常流量和未知威胁的监控策略是否有效（如模拟产生攻击动作，验证入侵防范设备或相关组件是否能记录攻击类型、攻击时间、攻击流量）；
5) 应测试验证抗APT攻击系统、网络入侵保护系统等入侵防范设备或相关组件对云服务客户网络攻击行为的报警策略是否有效（如模拟产生攻击动作，验证抗APT攻击系统或网络入侵保护系统是否能实时报警）；
6) 应核查抗APT攻击系统、网络入侵保护系统等入侵防范设备或相关组件是否具有对SQL注入、跨站脚本等攻击行为的发现和阻断能力；
7) 应核查抗APT攻击系统、网络入侵保护系统等入侵防范设备或相关组件是否能够检测出具有恶意行为、过分占用计算资源和带宽资源等恶意行为的虚拟机；
8) 应核查云管理平台对云服务客户攻击行为的防范措施，核查是否能够对云服务客户的网络攻击行为进行记录，记录应包括攻击类型、攻击时间和攻击流量等内容；
9) 应核查云管理平台或入侵防范设备是否能够对云计算平台内部发起的恶意攻击或恶意外连行为进行限制，核查是否能够对内部行为进行监控；
10) 通过对外攻击发生器伪造对外攻击行为，核查云租户的网络攻击日志，确认是否正确记录相应的攻击行为，攻击行为日志记录是否包含攻击类型、攻击时间、攻击者IP和攻击流量规模等内容；
11) 应核查运行虚拟机监控器(VMM)和云管理平台软件的物理主机，确认其安全加固手段是否能够避免或减少虚拟化共享带来的安全漏洞。
| b）应能检测到对虚拟网络节点的网络攻击行为，并能记录攻击类型、攻击时间、攻击流量等； | 1) 应核查是否部署网络攻击行为检测设备或相关组件对虚拟网络节点的网络攻击行为进行 |  |  | 如果 1)~3) 均为肯定，则符合本测评单元指标要求，否则不符合或部分符合本测评单元指标要求。 |  |  |  | 0.4
防范，并能记录攻击类型、攻击时间、攻击流量等；
2) 应核查网络攻击行为检测设备或相关组件的规则库是否为最新；
3) 应测试验证网络攻击行为检测设备或相关组件对异常流量和未知威胁的监控策略是否
有效。
| c）应能检测到虚拟机与宿主机、虚拟机与虚拟机之间的异常流量； | 1）应核查是否具备虚拟机与宿主机之间、虚拟机与虚拟机之间的异常流量的检测功能； |  |  | 如果 1) 和 2) 均为肯定，则符合本测评单元指标要求，否则不符合或部分符合本测评单元指标要求。 |  |  |  | 0.4
2）应测试验证对异常流量的监测策略是否有效。
| d）应在检测到网络攻击行为、异常流量情况时进行告警。 | 1）应核查检测到网络攻击行为、异常流量时是否进行告警； |  |  | 如果 1) 和 2) 均为肯定，则符合本测评单元指标要求，否则不符合或部分符合本测评单元指标要求。 |  |  |  | 1
2）应测试验证其对异常流量的监测策略是否有效。
安全审计 | a）应对云服务商和云服务客户在远程管理时执行的特权命令进行审计，至少包括虚拟机删除、虚拟机重启； | 1) 应核查云服务商（含第三方运维服务商）和云服务客户在远程管理时执行的远程特权命令是否有相关审计记录； |  |  | 如果 1) 和 2) 均为肯定，则符合本测评单元指标要求，否则不符合或部分符合本测评单元指标要求。 |  |  |  | 0.4
2) 应测试验证云服务商或云服务客户远程删除或重启虚拟机后，是否有产生相应审计记录。
| b）应保证云服务商对云服务客户系统和数据的操作可被云服务客户审计。 | 1) 应核查是否能够保证云服务商对云服务客户系统和数据的操作（如增、删、改、查等操作）可被云服务客户审计； |  |  | 如果 1) 和 2) 均为肯定，则符合本测评单元指标要求，否则不符合或部分符合本测评单元指标要求。 |  |  |  | 0.4
2) 应测试验证云服务商对云服务客户系统和数据的操作是否可被云服务客户审计。
移动互联安全扩展要求
边界防护 | a）应保证有线网络与无线网络边界之间的访问和数据流通过无线接入网关设备。 | 应核查有线网络与无线网络边界之间是否部署无线接入网关设备。 |  |  | 如果以上测评实施内容为肯定，则符合本测评单元指标要求，否则不符合本测评单元指标要求。 |  |  |  | 1
访问控制 | a）无线接入设备应开启接入认证功能，并支持采用认证服务器认证或国家密码管理机构批准的密码模块进行认证。 | 应核查是否开启接入认证功能，是否采用认证服务器或国家密码管理机构批准的密码模块进行认证。 |  |  | 如果以上测评实施内容为肯定，则符合本测评单元指标要求，否则不符合本测评单元指标要求。 |  |  |  | 1
入侵防范 | a）应能够检测到非授权无线接入设备和非授权移动终端的接入行为； | 1) 应核查是否能够检测非授权无线接入设备和移动终端的接入行为； |  |  | 如果 1) 和 2) 均为肯定，则符合本测评单元指标要求，否则不符合或部分符合本测评单元指标要求。 |  |  |  | 1
2) 应测试验证是否能够检测非授权无线接入设备和移动终端的接入行为。
| b）应能够检测到针对无线接入设备的网络扫描、DDoS攻击、密钥破解、中间人攻击和欺骗攻击等行为； | 1) 应核查是否能够对网络扫描、DDoS 攻击、密钥破解、中间人攻击和欺骗攻击等行为进行检测； |  |  | 如果 1) 和 2) 均为肯定，则符合本测评单元指标要求，否则不符合或部分符合本测评单元指标要求。 |  |  |  | 0.4
2) 应核查规则库版本是否及时更新。
| c）应能够检测到无线接入设备的SSID广播、WPS等高风险功能的开启状态； | 应核查是否能够检测无线接入设备的SSID广播、WPS等高风险 功能的开启状态。 |  |  | 如果以上测评实施内容为肯定，则符合本测评单元指标要求，否则不符合本测评单元指标要求。 |  |  |  | 0.4
| d）应禁用无线接入设备和无线接入网关存在风险的功能，如：SSID广播、WEP认证等； | 应核查是否关闭了SSID广播、WEP认证等存在风险的功能。 |  |  | 如果以上测评实施内容为肯定，则符合本测评单元指标要求，否则不符合本测评单元指标要求。 |  |  |  | 0.4
| e）应禁止多个AP使用同一个认证密钥； | 应核查是否分别使用了不同的鉴别密钥。 |  |  | 如果以上测评实施内容为肯定，则符合本测评单元指标要求，否则不符合本测评单元指标要求。 |  |  |  | 1
| f）应能够阻断非授权无线接入设备或非授权移动终端。 | 1) 应核查是否能够定位和阻断非授权无线接入设备或非授权移动终端接入； |  |  | 如果 1) 和 2) 均为肯定，则符合本测评单元指标要求，否则不符合或部分符合本测评单元指标要求。 |  |  |  | 1
2) 应测试验证是否能够定位和阻断非授权无线接入设备或非授权移动终端接入。
物联网安全扩展要求
接入控制 | a）应保证只有授权的感知节点可以接入。 | 1) 应核查感知节点设备接入机制设计文档是否包括防止非法的感知节点设备接入网络的机制以及身份鉴别机制的描述； |  |  | 如果 1) 和 2) 均为肯定，则符合本测评单元指标要求，否则不符合或部分符合本测评单元指标要求。 |  |  |  | 1
2) 应对边界和感知层网络进行渗透测试，测试是否不存在绕过白名单或相关接入控制措施以及身份鉴别机制的方法。
入侵防范 | a）应能够限制与感知节点通信的目标地址，以避免对陌生地址的攻击行为； | 1) 应核查感知层安全设计文档，是否有对感知节点通信目标地址的控制措施说明； |  |  | 如果 1)~3) 均为肯定，则符合本测评单元指标要求，否则不符合或部分符合本测评单元指标要求。 |  |  |  | 0.4
2) 应核查感知节点设备，是否配置了对感知节点通信目标地址的控制措施，相关参数配置是否符合设计要求；
3) 应对感知节点设备进行渗透测试，测试是否能够限制感知节点设备对违反访问控制策略的通信目标地址进行访问或攻击。
| b）应能够限制与网关节点通信的目标地址，以避免对陌生地址的攻击行为。 | 1 应核查感知层安全设计文档，是否有对网关节点通信目标地址的控制措施说明； |  |  | 如果 1)~3) 均为肯定，则符合本测评单元指标要求，否则不符合或部分符合本测评单元指标要求。 |  |  |  | 0.4
2) 应核查网关节点设备，是否配置了对网关节点通信目标地址的控制措施，相关参数配置是否符合设计要求；
3) 应对感知节点设备进行渗透测试，测试是否能够限制网关节点设备对违反访问控制策略的通信目标地址进行访问或攻击。
工业控制系统安全扩展要求
访问控制 | a）应在工业控制系统与企业其他系统之间部署访问控制设备，配置访问控制策略，禁止任何穿越区域边界的E-Mail、Web、Telnet、Rlogin、FTP等通用网络服务； | 1) 应核查在工业控制系统与企业其他系统之间的网络边界是否部署访问控制设备，是否配置访问控制策略； |  |  | 如果 1) 和 2) 均为肯定，则符合本测评单元指标要求，否则不符合或部分符合本测评单元指标要求。 |  |  |  | 1
2) 应核查设备安全策略，是否禁止E-MaiL Web、Telnet、Rlogin、FTP等通用网络服务穿越边界。
| b）应在工业控制系统内安全域和安全域之间的边界防护机制失效时，及时进行报警。 | 1) 应核查设备是否可以在策略失效的时候进行告警； |  |  | 如果 1) 和 2) 均为肯定，则符合本测评单元指标要求，否则不符合或部分符合本测评单元指标要求。 |  |  |  | 0.4
2) 应核查是否部署监控预警系统或相关模块，在边界防护机制失效时可及时告警。
拨号使用控制 | a）工业控制系统确需使用拨号访问服务的，应限制具有拨号访问权限的用户数量，并采取用户身份鉴别和访问控制等措施； | 应核查拨号设备是否限制具有拨号访问权限的用户数量，拨号服务器和客户端是否使用账户／口令等身份鉴别方式，是否采用控制账户权限等访问控制措施。 |  |  | 如果以上测评实施内容为肯定，则符合本测评单元指标要求，否则不符合本测评单元指标要求。 |  |  |  | 0.4
| b）拨号服务器和客户端均应使用经安全加固的操作系统，并采取数字证书认证、传输加密和访问控制等措施。 | 应核查拨号服务器和客户端是否使用经安全加固的操作系统，并采取加密、数字证书认证和访问控制等安全防护措施。 |  |  | 如果以上测评实施内容为肯定，则符合本测评单元指标要求，否则不符合本测评单元指标要求。 |  |  |  | 1
无线使用控制 | a）应对所有参与无线通信的用户（人员、软件进程或者设备）提供唯一性标识和鉴别； | 1) 应核查无线通信的用户在登录时是否采用了身份鉴别措施； |  |  | 如果 1) 和 2) 均为肯定，则符合本测评单元指标要求，否则不符合或部分符合本测评单元指标要求。 |  |  |  | 0.4
2) 应核查用户身份标识是否具有唯一性。
| b）应对所有参与无线通信的用户（人员、软件进程或者设备）进行授权以及执行使用进行限制； | 应核查无线通信过程中是否对用户进行授权，核查具体权限是否合理，核查未授权的使用是否可以被发现及告警。 |  |  | 如果以上测评实施内容为肯定，则符合本测评单元指标要求，否则不符合本测评单元指标要求。 |  |  |  | 0.4
| c）应对无线通信采取传输加密的安全措施，实现传输报文的机密性保护； | 应核查无线通信传输中是否采用加密措施保证传输报文的机密性。 |  |  | 如果以上测评实施内容为肯定，则符合本测评单元指标要求，否则不符合本测评单元指标要求。 |  |  |  | 1
| d）对采用无线通信技术进行控制的工业控制系统，应能识别其物理环境中发射的未经授权的无线设备，报告未经授权试图接入或干扰控制系统的行为。 | 应核查工业控制系统是否可以实时监测其物理环境中发射的未经授权的无线设备；监测设备应及时发出告警并可以对试图接入的无线设备进行屏蔽。 |  |  | 如果以上测评实施内容为肯定，则符合本测评单元指标要求，否则不符合本测评单元指标要求。 |  |  |  | 1