## 安全计算环境
现场测评指导书（三级）
安全计算环境
日期：2019.9.30

## 网络网关设备
1.网络/网关设备
日期：2019.9.30

## 默认网络设备
安全控制点 | 控制项 | 检查内容 | 检查方法 | 推荐值 | 判断标准 | 结果记录 | 符合情况 | 备注 | 权重
安全通用要求
身份鉴别 | a）应对登录的用户进行身份标识和鉴别，身份标识具有唯一性，身份鉴别信息具有复杂度要求并定期更换； | 1) 应核查用户在登录时是否采用了身份鉴别措施； | 1）询问并查看设备具有哪些登录方式，登录时是否须要通过验证帐号和密码等方式进行鉴别； | 1) 各种可登录的方式均应采取如验证帐户名和密码等方式进行身份鉴别； | 如果 1)~4) 均为肯定，则符合本测评单元指标要求，否则不符合或部分符合本测评单元指标要求。 |  |  |  | 1
|  | 2) 应核查用户列表确认用户身份标识是否具有唯 一性； | 2）查看设备中有哪些帐号，询问管理员并参考帐户及权限清单，明确是否存在共用帐号的情况； | 2) 不同用户应具有单独的帐户，不与他人共用；
|  | 3) 应核查用户配置信息或测试验证是否不存在空口令用户； | 3）查看用户配置信息或进行登录测试验证帐号口令是否不为空； | 3) 不存在空口令帐户；
|  | 4) 应核查用户鉴别信息是否具有复杂度要求并定期更换。 | 4）询问并查看设备及管理员采取了哪些措施保证用户鉴别信息具有一定长度和组合，并定期更换。 | 4) 如采用验证帐户名和密码的方式登录，各帐号的密码均应至少在8位以上，并具有大小写字母、数字、符号等至少两种以上的组合，在一段时间后（3-6个月）更换密码。
| b）应具有登录失败处理功能，应配置并启用结束会话、限制非法登录次数和当登录连接超时自动退出等相关措施； | 1) 应核查是否配置并启用了登录失败处理功能； | 1) 查看设备是否配置并启用了登录失败处理功能； | 1) 配置并启用了登录失败处理功能； | 如果 1)~3) 均为肯定，则符合本测评单元指标要求，否则不符合或部分符合本测评单元指标要求。 |  |  | 采取的登录失败处理措施应考虑到设备部署的具体环境，防止攻击者利用登录失败处理功能进行拒绝服务攻击。 | 0.7
|  | 2) 应核查是否配置并启用了限制非法登录功能，非法登录达到一定次数后采取特定动作，如账户锁定等； | 2) 查看设备配置的限制非法登录的具体技术措施； | 2) 设置连续登录失败达到一定次数后（如：30秒内连续登录失败5次），采取如锁定账户（也可以是IP等）一段时间等措施；
|  | 3) 应核查是否配置并启用了登录连接超时及自动退出功能。 | 3) 查看设备是否配置并启用了登录连接超时及自动退出功能。 | 3) 设备登录界面一段时间（如5~15分钟）无操作，断开登录连接，再操作时必须重新登录。
| c）当进行远程管理时，应采取必要措施防止鉴别信息在网络传输过程中被窃听； | 应核查是否采用加密等安全方式对系统进行远程管理，防止鉴别信息在网络传输过程中被窃听。 | 询问并查看设备有哪些远程管理方式，分别采取哪种方式进行远程连接。 | 1）关闭telnet、http等明文通信协议； | 如果 1) 和 2) 均为肯定，则符合本测评单元指标要求，否则不符合或部分符合本测评单元指标要求。 |  |  | 采用带外管理方式（out-of-band），在管理工具的连接为加密且物理访问控制严格的情况下，符合。 | 1
2）采用SSH、https等加密通信协议；
| d）应采用口令、密码技术、生物技术等两种或两种以上组合的鉴别技术对用户进行身份鉴别，且其中一种鉴别技术至少应使用密码技术来实现。 | 1) 应核查是否采用动态口令、数字证书、生物技术和设备指纹等两种或两种以上组合的鉴别技术对用户身份进行鉴别； | 1) 询问并查看采取了哪些组合的鉴别技术对用户身份进行鉴别； | 1) 采用了至少两种组合的鉴别技术对用户身份进行鉴别； | 如果 1) 和 2) 均为肯定，则符合本测评单元指标要求，否则不符合或部分符合本测评单元指标要求。 |  |  |  | 1
|  | 2) 应核查其中一种鉴别技术是否使用密码技术来实现。 | 2) 查看是否必须使用密码技术进行身份鉴别。 | 2) 必须使用密码技术进行身份鉴别。
访问控制 | a）应对登录的用户分配账户和权限； | 1) 应核查是否为用户分配了帐户和权限及相关设置情况； | 1) 查看设备是否具有并开启了帐户权限分配和权限访问控制功能； | 1) 设备具有为帐户分配不同访问权限的功能，且无越权漏洞； | 如果 1) 和 2) 均为肯定，则符合本测评单元指标要求，否则不符合或部分符合本测评单元指标要求。 |  |  |  | 1
|  | 2) 应核查是否已禁用或限制匿名、默认帐户的访问权限。 | 2) 查看是否已禁用默认或匿名帐户，或禁用了默认和匿名帐户的冗余权限。 | 2) 无匿名、默认帐户，或仅授予匿名、默认帐户所需要的最小权限。
| b）应重命名或删除默认账户，修改默认账户的默认口令； | 1) 应核查是否已经重命名默认账户或默认账户已被删除； | 1) 询问并查看是否有默认帐户名； | 1）无默认帐户名； | 如果 1) 和 2) 均为肯定，则符合本测评单元指标要求，否则不符合或部分符合本测评单元指标要求。 |  |  |  | 1
|  | 2) 应核查是否已修改默认账户的默认口令。 | 2) 尝试使用默认密码登录默认帐户。 | 2）无使用默认口令的帐户。
| c）应及时删除或停用多余的、过期的账户，避免共享账户的存在； | 1) 应核查是否不存在多余或过期账户，管理员用户与账户之间是否一一对应； | 1) 查看设备有哪些帐户，询问各帐户的用途及其用户； | 1) 帐户均有实际用途，且均有相应管理员使用； | 如果 1) 和 2) 均为肯定，则符合本测评单元指标要求，否则不符合或部分符合本测评单元指标要求。 |  |  |  | 0.7
|  | 2) 应测试验证多余的、过期的账户是否被删除或停用。 | 2) 尝试使用被删除或停用的帐户登录。 | 2) 无法使用被删除或停用的帐户登录。
| d）应授予管理用户所需的最小权限，实现管理用户的权限分离； | 1)应核查是否进行角色划分； | 1)询问管理员对设备管理用户的角色划分情况； | 1)划分了不同管理员角色； | 如果 1)~3) 均为肯定，则符合本测评单元指标要求，否则不符合或部分符合本测评单元指标要求。 |  |  |  | 1
|  | 2)应核查管理用户的权限是否已进行分离； | 2)询问并查看管理用户帐户的权限分配情况； | 2)为不同管理用户根据其角色分配了相应权限的帐户；
|  | 3)应核查管理用户权限是否为其工作任务所需的最小权限。 |  | 3)管理用户帐户仅有其工作任务所需的最小权限。
| e）应由授权主体配置访问控制策略，访问控制策略规定主体对客体的访问规则； | 1）应核查是否由授权主体（如管理用户）负责配置访问控制策略； | 1）访谈管理员由是否有指定的访问控制策略配置角色，并查看其他用户能否篡改自己或他人权限； | 1）由授权主体（如管理用户）负责配置访问控制策略，其他用户无法篡改自己或他人权限； | 如果 1)~3) 均为肯定，则符合本测评单元指标要求，否则不符合或部分符合本测评单元指标要求。 |  |  |  | 1
|  | 2）应核查授权主体是否依据安全策略配置了主体对客体的访问规则； | 2）查看制定的安全策略文件和实际配置的访问控制策略是否相符； | 2）实际配置的访问控制策略与制定的安全策略文件相符；
|  | 3）应测试验证用户是否有可越权访问情形。 | 3）测试是否存在越权漏洞。 | 3）无法越权访问。
| f）访问控制的粒度应达到主体为用户级或进程级，客体为文件、数据库表级； | 应核查访问控制策略的控制粒度是否达到主体为用户级或进程级，客体为文件、数据库表、记录或字段级。 | 查看配置的访问控制策略能否实现限制用户或进程对文件、数据库表、记录或字段的访问。 | 访问控制策略的控制粒度能够达到主体为用户级或进程级，客体为文件、数据库表、记录或字段级。 | 如果以上测评实施内容为肯定，则符合本测评单元指标要求，否则不符合本测评单元指标要求。 |  |  |  | 1
| g）应对重要主体和客体设置安全标记，并控制主体对有安全标记信息资源的访问。 | 1) 应核查是否对主体、客体设置了安全标记； |  |  | 如果 1) 和 2) 均为肯定，则符合本测评单元指标要求，否则不符合或部分符合本测评单元指标要求。 |  |  |  | 1
2) 应测试验证是否依据主体、客体安全标记控制主体对客体访问的强制访问控制策略。
安全审计 | a）应启用安全审计功能，审计覆盖到每个用户，对重要的用户行为和重要安全事件进行审计； | 1) 应核查是否开启了安全审计功能； | 1) 查看是否开启了安全审计功能； | 1) 安全审计功能已开启； | 如果 1)~3) 均为肯定，则符合本测评单元指标要求，否则不符合或部分符合本测评单元指标要求。 |  |  |  | 1
|  | 2) 应核查安全审计范围是否覆盖到每个用户； | 2) 查看安全审计范围是否覆盖到每个用户； | 2) 安全审计的范围覆盖到系统中每一个用户；
|  | 3) 应核查是否对重要的用户行为和重要安全事件进行审计。 | 3) 查看审计日志是否覆盖重要的用户行为和重要安全事件。 | 3) 审计日志覆盖到重要的用户行为和重要安全事件。
| b）审计记录应包括事件的日期和时间、用户、事件类型、事件是否成功及其他与审计相关的信息； | 应核查审计记录信息是否包括事件的日期和时间、主体标识、客体标识、事件类型、事件是否成功及其他与审计相关的信息。 | 查看审计记录信息是否包括事件的日期和时间、主体标识、客体标识、事件类型、事件是否成功及其他与审计相关的信息。 | 审计记录信息包括事件的日期和时间、主体标识、客体标识、事件类型、事件是否成功及其他与审计相关的信息。 | 如果以上测评实施内容为肯定，则符合本测评单元指标要求，否则不符合本测评单元指标要求。 |  |  |  | 0.7
| c）应对审计记录进行保护，定期备份，避免受到未预期的删除、修改或覆盖等； | 1) 应核查是否采取了保护措施对审计记录进行保护； | 1) 询问并查看是否采取了保护措施对审计记录进行保护； | 1) 采取了有效措施对审计记录进行保护； | 如果 1) 和 2) 均为肯定，则符合本测评单元指标要求，否则不符合或部分符合本测评单元指标要求。 |  |  |  | 0.7
|  | 2) 应核查是否采取技术措施对审计记录进行定期备份，并核查其备份策略。 | 2) 询问并查看是否采取技术措施对审计记录进行定期备份，并比较其备份策略是否与文件规定的备份策略一致。 | 2) 采取了技术措施对审计记录定期进行备份，且备份策略与相关文件规定的备份策略一致。
| d）应对审计进程进行保护，防止未经授权的中断。 | 应测试验证通过非审计管理员的其他帐户来中断审计进程，验证审计进程是否受到保护。 | 尝试通过非审计管理员的其他帐户中断审计进程。 | 非审计管理员的其他帐户无法中断审计进程。 | 如果以上测评实施内容为肯定，则符合本测评单元指标要求，否则不符合本测评单元指标要求。 |  |  |  | 1
入侵防范 | a）应遵循最小安装的原则，仅安装需要的组件和应用程序； | 1）应核查是否遵循最小安装原则； | 查看是否遵循最小安装原则，仅安装必要的组件和应用程序。 | 遵循最小安装原则，仅安装必要的组件和应用程序。 | 如果以上测评实施内容为肯定，则符合本测评单元指标要求，否则不符合本测评单元指标要求。 |  |  |  | 0.7
2）应核查是否未安装非必要的组件和应用程序。
| b）应关闭不需要的系统服务、默认共享和高危端口； | 1) 应核查是否关闭了非必要的系统服务和默认共享； | 1) 查看是否存在非必要的系统服务和默认共享； | 1) 无非必要的系统服务和默认共享； | 如果 1) 和 2) 均为肯定，则符合本测评单元指标要求，否则不符合或部分符合本测评单元指标要求。 |  |  |  | 1
|  | 2) 应核查是否不存在非必要的高危端口。 | 2) 查看是否存在非必要的高危端口。 | 2) 无非必要的高危端口。
| c）应通过设定终端接入方式或网络地址范围对通过网络进行管理的管理终端进行限制； | 应核查配置文件或参数等是否对终端接入范围进行限制。 | 询问并查看如何对终端接入范围进行的限制。 | 对终端接入范围进行了限制。 | 如果以上测评实施内容为肯定，则符合本测评单元指标要求，否则不符合本测评单元指标要求。 |  |  |  | 0.7
| d）应提供数据有效性检验功能，保证通过人机接口输入或通过通信接口输入的内容符合系统设定要求； | 1) 应核查系统设计文档的内容是否包括数据有效性检验功能的内容或模块； | 1) 查看系统设计文档的内容是否包括数据有效性检验功能的内容或模块； | 1) 系统设计文档的内容包括数据有效性检验功能的内容或模块； | 如果 1) 和 2) 均为肯定，则符合本测评单元指标要求，否则不符合或部分符合本测评单元指标要求。 |  |  | 网络设备的管理系统很可能无法提供系统设计文档，只要测试验证系统确实进行了有效性检验，应该判为符合。 | 1
|  | 2) 应测试验证是否对人机接口或通信接口输入的内容进行有效性检验。 | 2) 测试是否对人机接口或通信接口输入的内容进行有效性检验。 | 2) 对人机接口或通信接口输入的内容进行了有效性检验。
| e）应能发现可能存在的已知漏洞，并在经过充分测试评估后，及时修补漏洞； | 1) 应通过漏洞扫描、渗透测试等方式核查是否不存在高风险漏洞； | 1) 进行漏洞扫描和渗透测试检查系统是否存在高风险漏洞； | 1) 无高风险漏洞； | 如果 1) 和 2) 均为肯定，则符合本测评单元指标要求，否则不符合或部分符合本测评单元指标要求。 |  |  |  | 1
|  | 2) 应核查是否在经过充分测试评估后及时修补漏洞。 | 2) 询问并查看是否经过充分测试评估后及时修补漏洞。 | 2) 经过充分测试评估后及时修补了漏洞。
| f）应能够检测到对重要节点进行入侵的行为，并在发生严重入侵事件时提供报警。 | 1) 应访谈并核查是否有入侵检测的措施； | 1) 询问并查看是否有入侵检测措施； | 1) 具有入侵检测措施； | 如果 1) 和 2) 均为肯定，则符合本测评单元指标要求，否则不符合或部分符合本测评单元指标要求。 |  |  |  | 1
|  | 2) 应核查在发生严重入侵事件时是否提供报警。 | 2) 询问并查看在发生严重入侵事件时是否能够告警。 | 2) 在发生严重入侵事件时能够提供报警。
可信验证 | a）可基于可信根对计算设备的系统引导程序、系统程序、重要配置参数和应用程序等进行可信验证，并在应用程序的关键执行环节进行动态可信验证，在检测到其可信性受到破坏后进行报警，并将验证结果形成审计记录送至安全管理中心。 | 1）应核查是否基于可信根对计算设备的系统引导程序、系统程序、重要配置参数和应用程序等进行可信验证； | 1）查看是否基于可信根对计算设备的系统引导程序、系统程序、重要配置参数和应用程序等进行了可信验证； | 1）基于可信根对计算设备的系统引导程序、系统程序、重要配置参数和应用程序等进行可信验证； | 如果 1)~5) 均为肯定，则符合本测评单元指标要求，否则不符合或部分符合本测评单元指标要求。 |  |  |  | 0.4
|  | 2）应检查是否在应用程序的所有执行环节进行动态可信验证； | 2）查看是否在应用程序的所有执行环节进行了动态可信验证； | 2）在应用程序的所有执行环节进行动态可信验证；
|  | 3）应测试验证当检测到计算设备的可信性受到破坏后是否进行报警； | 3）查看当检测到计算设备的可信性受到破坏后能否告警； | 3）检测到计算设备的可信性受到破坏后进行告警；
|  | 4）应测试验证结果是否以审计记录的形式送至安全管理中心； | 4）查看验证结果是否以审计记录的形式发送至安全管理中心； | 4）验证结果以审计记录的形式发送至安全管理中心；
|  | 5）应核查是否能够进行动态关联感知。 | 5）查看能否进行动态关联感知。 | 5）能够进行动态关联感知。
数据完整性 | a）应采用校验技术或密码技术保证重要数据在传输过程中的完整性，包括但不限于鉴别数据、重要业务数据、重要审计数据、重要配置数据、重要视频数据和重要个人信息等； | 1) 应核查系统设计文档，鉴别数据、重要业务数据、重要审计数据、重要配置数据、重要视频数据和重要个人信息等在传输过程中是否采用了密码技术保证完整性； | 1) 查看系统设计文档，确认鉴别数据、重要业务数据、重要审计数据、重要配置数据、重要视频数据和重要个人信息等在传输过程中是否采用了密码技术保证完整性； | 1) 系统设计文档中明确鉴别数据、重要业务数据、重要审计数据、重要配置数据、重要视频数据和重要个人信息等在传输过程中采用了密码技术保证完整性； | 如果 1) 和 2) 均为肯定，则符合本测评单元指标要求，否则不符合或部分符合本测评单元指标要求。 |  |  |  | 0.7
|  | 2) 应测试验证在传输过程中对鉴别数据、重要业务数据、重要审计数据、重要配置数据、重要视频数据和重要个人信息等进行篡改，是否能够检测到数据在传输过程中的完整性受到破坏并能够及时恢复。 | 2) 测试在传输过程中对鉴别数据、重要业务数据、重要审计数据、重要配置数据、重要视频数据和重要个人信息等进行篡改，系统能否检测到数据在传输过程中的完整性受到破坏并及时恢复。 | 2) 测试在传输过程中对鉴别数据、重要业务数据、重要审计数据、重要配置数据、重要视频数据和重要个人信息等进行篡改，系统能够检测到数据在传输过程中的完整性受到破坏并及时恢复。
| b）应采用校验技术或密码技术保证重要数据在存储过程中的完整性，包括但不限于鉴别数据、重要业务数据、重要审计数据、重要配置数据、重要视频数据和重要个人信息等。 | 1) 应核查系统设计文档，鉴别数据、重要业务数据、重要审计数据、重要配置数据、重要视频数据和重要个人信息等在传输过程中是否采用了密码技术保证完整性； | 1) 查看系统设计文档，确认鉴别数据、重要业务数据、重要审计数据、重要配置数据、重要视频数据和重要个人信息等在传输过程中是否采用了密码技术保证完整性； | 1) 系统设计文档中明确鉴别数据、重要业务数据、重要审计数据、重要配置数据、重要视频数据和重要个人信息等在传输过程中采用了密码技术保证完整性； | 如果 1) 和 2) 均为肯定，则符合本测评单元指标要求，否则不符合或部分符合本测评单元指标要求。 |  |  |  | 1
|  | 2) 应测试验证在传输过程中对鉴别数据、重要业务数据、重要审计数据、重要配置数据、重要视频数据和重要个人信息等进行篡改，是否能够检测到数据在传输过程中的完整性受到破坏并能够及时恢复。 | 2) 测试在传输过程中对鉴别数据、重要业务数据、重要审计数据、重要配置数据、重要视频数据和重要个人信息等进行篡改，系统能否检测到数据在传输过程中的完整性受到破坏并及时恢复。 | 2) 测试在传输过程中对鉴别数据、重要业务数据、重要审计数据、重要配置数据、重要视频数据和重要个人信息等进行篡改，系统能够检测到数据在传输过程中的完整性受到破坏并及时恢复。
数据保密性 | a）应采用密码技术保证重要数据在传输过程中的保密性，包括但不限于鉴别数据、重要业务数据和重要个人信息等； | 1) 应核查系统设计文档，鉴别数据、重要业务数据和重要个人信息等在传输过程中是否采用密码技术保证保密性； |  |  | 如果 1) 和 2) 均为肯定，则符合本测评单元指标要求，否则不符合或部分符合本测评单元指标要求。 |  |  |  | 1
2) 应通过嗅探等方式抓取传输过程中的数据包，鉴别数据、重要业务数据和重要个人信息等在传输过程中是否进行了加密处理。
| b）应采用密码技术保证重要数据在存储过程中的保密性，包括但不限于鉴别数据、重要业务数据和重要个人信息等。 | 1）应核查是否采用密码技术保证鉴别数据、重要业务数据和重要个人信息等在存储过程中的保密性； |  |  | 如果 1)~3) 均为肯定，则符合本测评单元指标要求，否则不符合或部分符合本测评单元指标要求。 |  |  |  | 1
2）应核查是否采用技术措施（如数据安全保护系统等）保证鉴别数据、重要业务数据和重要个人信息等在存储过程中的保密性；
3）应测试验证是否对指定的数据进行加密处理。
数据备份恢复 | a）应提供重要数据的本地数据备份与恢复功能； | 1) 应核查是否按照备份策略进行本地备份； |  |  | 如果 1)~4) 均为肯定，则符合本测评单元指标要求，否则不符合或部分符合本测评单元指标要求。 |  |  |  | 1
2) 应核查备份策略设置是否合理、配置是否正确；
3) 应核查备份结果是否与备份策略一致；
4) 应核查近期恢复测试记录是否能够进行正常的数据恢复。
| b）应提供异地实时备份功能，利用通信网络将重要数据实时备份至备份场地； | 应核查是否提供异地实时备份功能，并通过网络将重要配置数据、重要业务数据实时备份至备份场地。 |  |  | 如果以上测评实施内容为肯定，则符合本测评单元指标要求，否则不符合本测评单元指标要求。 |  |  |  | 0.7
| c）应提供重要数据处理系统的热冗余，保证系统的高可用性。 | 应核查重要数据处理系统（包括边界路由器、边界防火墙、核心交换机、应用服务器和数据库服务器等）是否采用热冗余方式部署。 |  |  | 如果以上测评实施内容为肯定，则符合本测评单元指标要求，否则不符合本测评单元指标要求。 |  |  |  | 1

## 思科路由器
安全控制点 | 控制项 | 检查内容 | 检查方法 | 推荐值 | 判断标准 | 结果记录 | 符合情况 | 备注 | 权重
安全通用要求
身份鉴别 | a）应对登录的用户进行身份标识和鉴别，身份标识具有唯一性，身份鉴别信息具有复杂度要求并定期更换； | 1) 应核查用户在登录时是否采用了身份鉴别措施； |  |  | 如果 1)~4) 均为肯定，则符合本测评单元指标要求，否则不符合或部分符合本测评单元指标要求。 |  |  |  | 1
2) 应核查用户列表确认用户身份标识是否具有唯 一性；
3) 应核查用户配置信息或测试验证是否不存在空口令用户；
4) 应核查用户鉴别信息是否具有复杂度要求并定期更换。
| b）应具有登录失败处理功能，应配置并启用结束会话、限制非法登录次数和当登录连接超时自动退出等相关措施； | 1) 应核查是否配置并启用了登录失败处理功能； |  |  | 如果 1)~3) 均为肯定，则符合本测评单元指标要求，否则不符合或部分符合本测评单元指标要求。 |  |  |  | 0.7
2) 应核查是否配置并启用了限制非法登录功能，非法登录达到一定次数后采取特定动作，如账户锁定等；
3) 应核查是否配置并启用了登录连接超时及自动退出功能。
| c）当进行远程管理时，应采取必要措施防止鉴别信息在网络传输过程中被窃听； | 应核查是否采用加密等安全方式对系统进行远程管理，防止鉴别信息在网络传输过程中被窃听。 |  |  | 如果以上测评实施内容为肯定，则符合本测评单元指标要求，否则不符合本测评单元指标要求。 |  |  |  | 1
| d）应采用口令、密码技术、生物技术等两种或两种以上组合的鉴别技术对用户进行身份鉴别，且其中一种鉴别技术至少应使用密码技术来实现。 | 1) 应核查是否采用动态口令、数字证书、生物技术和设备指纹等两种或两种以上组合的鉴别技术对用户身份进行鉴别； |  |  | 如果 1) 和 2) 均为肯定，则符合本测评单元指标要求，否则不符合或部分符合本测评单元指标要求。 |  |  |  | 1
2) 应核查其中一种鉴别技术是否使用密码技术来实现。
访问控制 | a）应对登录的用户分配账户和权限； | 1) 应核查是否为用户分配了账户和权限及相关设置情况； |  |  | 如果 1) 和 2) 均为肯定，则符合本测评单元指标要求，否则不符合或部分符合本测评单元指标要求。 |  |  |  | 1
2) 应核查是否已禁用或限制匿名、默认账户的访问权限。
| b）应重命名或删除默认账户，修改默认账户的默认口令； | 1) 应核查是否已经重命名默认账户或默认账户已被删除； |  |  | 如果 1) 和 2) 均为肯定，则符合本测评单元指标要求，否则不符合或部分符合本测评单元指标要求。 |  |  |  | 1
2) 应核查是否已修改默认账户的默认口令。
| c）应及时删除或停用多余的、过期的账户，避免共享账户的存在； | 1) 应核查是否不存在多余或过期账户，管理员用户与账户之间是否一一对应； |  |  | 如果 1) 和 2) 均为肯定，则符合本测评单元指标要求，否则不符合或部分符合本测评单元指标要求。 |  |  |  | 0.7
2) 应测试验证多余的、过期的账户是否被删除或停用。
| d）应授予管理用户所需的最小权限，实现管理用户的权限分离； | 1)应核查是否进行角色划分； |  |  | 如果 1)~3) 均为肯定，则符合本测评单元指标要求，否则不符合或部分符合本测评单元指标要求。 |  |  |  | 1
2)应核查管理用户的权限是否已进行分离；
3)应核查管理用户权限是否为其工作任务所需的最小权限。
| e）应由授权主体配置访问控制策略，访问控制策略规定主体对客体的访问规则； | 1）应核查是否由授权主体（如管理用户）负责配置访问控制策略； |  |  | 如果 1)~3) 均为肯定，则符合本测评单元指标要求，否则不符合或部分符合本测评单元指标要求。 |  |  |  | 1
2）应核查授权主体是否依据安全策略配置了主体对客体的访问规则；
3）应测试验证用户是否有可越权访问情形。
| f）访问控制的粒度应达到主体为用户级或进程级，客体为文件、数据库表级； | 应核查访问控制策略的控制粒度是否达到主体为用户级或进程级，客体为文件、数据库表、记录或字段级。 |  |  | 如果以上测评实施内容为肯定，则符合本测评单元指标要求，否则不符合本测评单元指标要求。 |  |  |  | 1
| g）应对重要主体和客体设置安全标记，并控制主体对有安全标记信息资源的访问。 | 1) 应核查是否对主体、客体设置了安全标记； |  |  | 如果 1) 和 2) 均为肯定，则符合本测评单元指标要求，否则不符合或部分符合本测评单元指标要求。 |  |  |  | 1
2) 应测试验证是否依据主体、客体安全标记控制主体对客体访问的强制访问控制策略。
安全审计 | a）应启用安全审计功能，审计覆盖到每个用户，对重要的用户行为和重要安全事件进行审计； | 1) 应核查是否开启了安全审计功能； |  |  | 如果 1)~3) 均为肯定，则符合本测评单元指标要求，否则不符合或部分符合本测评单元指标要求。 |  |  |  | 1
2) 应核查安全审计范围是否覆盖到每个用户；
3) 应核查是否对重要的用户行为和重要安全事件进行审计。
| b）审计记录应包括事件的日期和时间、用户、事件类型、事件是否成功及其他与审计相关的信息； | 应核查审计记录信息是否包括事件的日期和时间、用户、事件类型、事件是否成功及其他与审计相关的信息。 |  |  | 如果以上测评实施内容为肯定，则符合本测评单元指标要求，否则不符合本测评单元指标要求。 |  |  |  | 0.7
| c）应对审计记录进行保护，定期备份，避免受到未预期的删除、修改或覆盖等； | 1) 应核查是否采取了保护措施对审计记录进行保护； |  |  | 如果 1) 和 2) 均为肯定，则符合本测评单元指标要求，否则不符合或部分符合本测评单元指标要求。 |  |  |  | 0.7
2) 应核查是否采取技术措施对审计记录进行定期 备 份，并核查其备份策略。
| d）应对审计进程进行保护，防止未经授权的中断。 | 应测试验证通过非审计管理员的其他账户来中断审计进程，验证审计进程是否受到保护。 |  |  | 如果以上测评实施内容为肯定，则符合本测评单元指标要求，否则不符合本测评单元指标要求。 |  |  |  | 1
入侵防范 | a）应遵循最小安装的原则，仅安装需要的组件和应用程序； | 1）应核查是否遵循最小安装原则； |  |  | 如果 1) 和 2) 均为肯定，则符合本测评单元指标要求，否则不符合或部分符合本测评单元指标要求。 |  |  |  | 0.7
2）应核查是否未安装非必要的组件和应用程序。
| b）应关闭不需要的系统服务、默认共享和高危端口； | 1) 应核查是否关闭了非必要的系统服务和默认共享； |  |  | 如果 1) 和 2) 均为肯定，则符合本测评单元指标要求，否则不符合或部分符合本测评单元指标要求。 |  |  |  | 1
2) 应核查是否不存在非必要的高危端口。
| c）应通过设定终端接入方式或网络地址范围对通过网络进行管理的管理终端进行限制； | 应核查配置文件或参数等是否对终端接入范围进行限制。 |  |  | 如果以上测评实施内容为肯定，则符合本测评单元指标要求，否则不符合本测评单元指标要求。 |  |  |  | 0.7
| d）应提供数据有效性检验功能，保证通过人机接口输入或通过通信接口输入的内容符合系统设定要求； | 1) 应核查系统设计文档的内容是否包括数据有效性检验功能的内容或模块； |  |  | 如果 1) 和 2) 均为肯定，则符合本测评单元指标要求，否则不符合或部分符合本测评单元指标要求。 |  |  |  | 1
2) 应测试验证是否对人机接口或通信接口输入的内容进行有效性检验。
| e）应能发现可能存在的已知漏洞，并在经过充分测试评估后，及时修补漏洞； | 1) 应通过漏洞扫描、渗透测试等方式核查是否不存在高风险漏洞； |  |  | 如果 1) 和 2) 均为肯定，则符合本测评单元指标要求，否则不符合或部分符合本测评单元指标要求。 |  |  |  | 1
2) 应核查是否在经过充分测试评估后及时修补漏洞。
| f）应能够检测到对重要节点进行入侵的行为，并在发生严重入侵事件时提供报警。 | 1) 应访谈并核查是否有入侵检测的措施； |  |  | 如果 1) 和 2) 均为肯定，则符合本测评单元指标要求，否则不符合或部分符合本测评单元指标要求。 |  |  |  | 1
2) 应核查在发生严重入侵事件时是否提供报警。
可信验证 | a）可基于可信根对计算设备的系统引导程序、系统程序、重要配置参数和应用程序等进行可信验证，并在应用程序的关键执行环节进行动态可信验证，在检测到其可信性受到破坏后进行报警，并将验证结果形成审计记录送至安全管理中心。 | 1）应核查是否基于可信根对计算设备的系统引导程序、系统程序、重要配置参数和应用程序等进行可信验证； |  |  | 如果 1)~5) 均为肯定，则符合本测评单元指标要求，否则不符合或部分符合本测评单元指标要求。 |  |  |  | 0.4
2）应检查是否在应用程序的所有执行环节进行动态可信验证；
3）应测试验证当检测到计算设备的可信性受到破坏后是否进行报警；
4）应测试验证结果是否以审计记录的形式送至安全管理中心；
5）应核查是否能够进行动态关联感知。
数据完整性 | a）应采用校验技术或密码技术保证重要数据在传输过程中的完整性，包括但不限于鉴别数据、重要业务数据、重要审计数据、重要配置数据、重要视频数据和重要个人信息等； | 1) 应核查系统设计文档，鉴别数据、重要业务数据、重要审计数据、重要配置数据、重要视频数据和重要个人信息等在传输过程中是否采用了密码技术保证完整性； |  |  | 如果 1) 和 2) 均为肯定，则符合本测评单元指标要求，否则不符合或部分符合本测评单元指标要求。 |  |  |  | 0.7
2) 应测试验证在传输过程中对鉴别数据、重要业务数据、重要审计数据、重要配置数据、重要视频数据和重要个人信息等进行篡改，是否能够检测到数据在传输过程中的完整性受到破坏并能够及时恢复。
| b）应采用校验技术或密码技术保证重要数据在存储过程中的完整性，包括但不限于鉴别数据、重要业务数据、重要审计数据、重要配置数据、重要视频数据和重要个人信息等。 | 1) 应核查设计文档，是否采用了密码技术保证鉴别数据、重要业务数据、重要审计数据、重要配置数据、重要视频数据和重要个人信息等在存储过程中的完整性； |  |  | 如果 1)~3) 均为肯定，则符合本测评单元指标要求，否则不符合或部分符合本测评单元指标要求。 |  |  |  | 1
2) 应核查是否采用技术措施（如数据安全保护系统等）保证鉴别数据、重要业务数据、重要审计数据、重要配置数据、重要视频数据和重要个人信息等在存储过程中的完整性；
3) 应测试验证在存储过程中对鉴别数据、重要业务数据、重要审计数据、重要配置数据、重要视频数据和重要个人信息等进行篡改，是否能够检测到数据在存储过程中的完整性受到破坏并能够及时恢复。
数据保密性 | a）应采用密码技术保证重要数据在传输过程中的保密性，包括但不限于鉴别数据、重要业务数据和重要个人信息等； | 1) 应核查系统设计文档，鉴别数据、重要业务数据和重要个人信息等在传输过程中是否采用密码技术保证保密性； |  |  | 如果 1) 和 2) 均为肯定，则符合本测评单元指标要求，否则不符合或部分符合本测评单元指标要求。 |  |  |  | 1
2) 应通过嗅探等方式抓取传输过程中的数据包，鉴别数据、重要业务数据和重要个人信息等在传输过程中是否进行了加密处理。
| b）应采用密码技术保证重要数据在存储过程中的保密性，包括但不限于鉴别数据、重要业务数据和重要个人信息等。 | 1）应核查是否采用密码技术保证鉴别数据、重要业务数据和重要个人信息等在存储过程中的保密性； |  |  | 如果 1)~3) 均为肯定，则符合本测评单元指标要求，否则不符合或部分符合本测评单元指标要求。 |  |  |  | 1
2）应核查是否采用技术措施（如数据安全保护系统等）保证鉴别数据、重要业务数据和重要个人信息等在存储过程中的保密性；
3）应测试验证是否对指定的数据进行加密处理。
数据备份恢复 | a）应提供重要数据的本地数据备份与恢复功能； | 1) 应核查是否按照备份策略进行本地备份； |  |  | JudgeStandard Row 28 |  |  |  | 1
|  | 2) 应核查备份策略设置是否合理、配置是否正确； |  |  | 如果 1)~4) 均为肯定，则符合本测评单元指标要求，否则不符合或部分符合本测评单元指标要求。
3) 应核查备份结果是否与备份策略一致；
4) 应核查近期恢复测试记录是否能够进行正常的数据恢复。
| b）应提供异地实时备份功能，利用通信网络将重要数据实时备份至备份场地； | 应核查是否提供异地实时备份功能，并通过网络将重要配置数据、重要业务数据实时备份至备份场地。 |  |  | 如果以上测评实施内容为肯定，则符合本测评单元指标要求，否则不符合本测评单元指标要求。 |  |  |  | 0.7
| c）应提供重要数据处理系统的热冗余，保证系统的高可用性。 | 应核查重要数据处理系统（包括边界路由器、边界防火墙、核心交换机、应用服务器和数据库服务器等）是否采用热冗余方式部署。 |  |  | 如果以上测评实施内容为肯定，则符合本测评单元指标要求，否则不符合本测评单元指标要求。 |  |  |  | 1

## 思科交换机
安全控制点 | 控制项 | 检查内容 | 检查方法 | 推荐值 | 判断标准 | 结果记录 | 符合情况 | 备注 | 权重
安全通用要求
身份鉴别 | a）应对登录的用户进行身份标识和鉴别，身份标识具有唯一性，身份鉴别信息具有复杂度要求并定期更换； | 1) 应核查用户在登录时是否采用了身份鉴别措施； |  |  | 如果 1)~4) 均为肯定，则符合本测评单元指标要求，否则不符合或部分符合本测评单元指标要求。 |  |  |  | 1
2) 应核查用户列表确认用户身份标识是否具有唯 一性；
3) 应核查用户配置信息或测试验证是否不存在空口令用户；
4) 应核查用户鉴别信息是否具有复杂度要求并定期更换。
| b）应具有登录失败处理功能，应配置并启用结束会话、限制非法登录次数和当登录连接超时自动退出等相关措施； | 1) 应核查是否配置并启用了登录失败处理功能； |  |  | 如果 1)~3) 均为肯定，则符合本测评单元指标要求，否则不符合或部分符合本测评单元指标要求。 |  |  |  | 0.7
2) 应核查是否配置并启用了限制非法登录功能，非法登录达到一定次数后采取特定动作，如账户锁定等；
3) 应核查是否配置并启用了登录连接超时及自动退出功能。
| c）当进行远程管理时，应采取必要措施防止鉴别信息在网络传输过程中被窃听； | 应核查是否采用加密等安全方式对系统进行远程管理，防止鉴别信息在网络传输过程中被窃听。 |  |  | 如果以上测评实施内容为肯定，则符合本测评单元指标要求，否则不符合本测评单元指标要求。 |  |  |  | 1
| d）应采用口令、密码技术、生物技术等两种或两种以上组合的鉴别技术对用户进行身份鉴别，且其中一种鉴别技术至少应使用密码技术来实现。 | 1) 应核查是否采用动态口令、数字证书、生物技术和设备指纹等两种或两种以上组合的鉴别技术对用户身份进行鉴别； |  |  | 如果 1) 和 2) 均为肯定，则符合本测评单元指标要求，否则不符合或部分符合本测评单元指标要求。 |  |  |  | 1
2) 应核查其中一种鉴别技术是否使用密码技术来实现。
访问控制 | a）应对登录的用户分配账户和权限； | 1) 应核查是否为用户分配了账户和权限及相关设置情况； |  |  | 如果 1) 和 2) 均为肯定，则符合本测评单元指标要求，否则不符合或部分符合本测评单元指标要求。 |  |  |  | 1
2) 应核查是否已禁用或限制匿名、默认账户的访问权限。
| b）应重命名或删除默认账户，修改默认账户的默认口令； | 1) 应核查是否已经重命名默认账户或默认账户已被删除； |  |  | 如果 1) 和 2) 均为肯定，则符合本测评单元指标要求，否则不符合或部分符合本测评单元指标要求。 |  |  |  | 1
2) 应核查是否已修改默认账户的默认口令。
| c）应及时删除或停用多余的、过期的账户，避免共享账户的存在； | 1) 应核查是否不存在多余或过期账户，管理员用户与账户之间是否一一对应； |  |  | 如果 1) 和 2) 均为肯定，则符合本测评单元指标要求，否则不符合或部分符合本测评单元指标要求。 |  |  |  | 0.7
2) 应测试验证多余的、过期的账户是否被删除或停用。
| d）应授予管理用户所需的最小权限，实现管理用户的权限分离； | 1)应核查是否进行角色划分； |  |  | 如果 1)~3) 均为肯定，则符合本测评单元指标要求，否则不符合或部分符合本测评单元指标要求。 |  |  |  | 1
2)应核查管理用户的权限是否已进行分离；
3)应核查管理用户权限是否为其工作任务所需的最小权限。
| e）应由授权主体配置访问控制策略，访问控制策略规定主体对客体的访问规则； | 1）应核查是否由授权主体（如管理用户）负责配置访问控制策略； |  |  | 如果 1)~3) 均为肯定，则符合本测评单元指标要求，否则不符合或部分符合本测评单元指标要求。 |  |  |  | 1
2）应核查授权主体是否依据安全策略配置了主体对客体的访问规则；
3）应测试验证用户是否有可越权访问情形。
| f）访问控制的粒度应达到主体为用户级或进程级，客体为文件、数据库表级； | 应核查访问控制策略的控制粒度是否达到主体为用户级或进程级，客体为文件、数据库表、记录或字段级。 |  |  | 如果以上测评实施内容为肯定，则符合本测评单元指标要求，否则不符合本测评单元指标要求。 |  |  |  | 1
| g）应对重要主体和客体设置安全标记，并控制主体对有安全标记信息资源的访问。 | 1) 应核查是否对主体、客体设置了安全标记； |  |  | 如果 1) 和 2) 均为肯定，则符合本测评单元指标要求，否则不符合或部分符合本测评单元指标要求。 |  |  |  | 1
2) 应测试验证是否依据主体、客体安全标记控制主体对客体访问的强制访问控制策略。
安全审计 | a）应启用安全审计功能，审计覆盖到每个用户，对重要的用户行为和重要安全事件进行审计； | 1) 应核查是否开启了安全审计功能； |  |  | 如果 1)~3) 均为肯定，则符合本测评单元指标要求，否则不符合或部分符合本测评单元指标要求。 |  |  |  | 1
2) 应核查安全审计范围是否覆盖到每个用户；
3) 应核查是否对重要的用户行为和重要安全事件进行审计。
| b）审计记录应包括事件的日期和时间、用户、事件类型、事件是否成功及其他与审计相关的信息； | 应核查审计记录信息是否包括事件的日期和时间、用户、事件类型、事件是否成功及其他与审计相关的信息。 |  |  | 如果以上测评实施内容为肯定，则符合本测评单元指标要求，否则不符合本测评单元指标要求。 |  |  |  | 0.7
| c）应对审计记录进行保护，定期备份，避免受到未预期的删除、修改或覆盖等； | 1) 应核查是否采取了保护措施对审计记录进行保护； |  |  | 如果 1) 和 2) 均为肯定，则符合本测评单元指标要求，否则不符合或部分符合本测评单元指标要求。 |  |  |  | 0.7
2) 应核查是否采取技术措施对审计记录进行定期 备 份，并核查其备份策略。
| d）应对审计进程进行保护，防止未经授权的中断。 | 应测试验证通过非审计管理员的其他账户来中断审计进程，验证审计进程是否受到保护。 |  |  | 如果以上测评实施内容为肯定，则符合本测评单元指标要求，否则不符合本测评单元指标要求。 |  |  |  | 1
入侵防范 | a）应遵循最小安装的原则，仅安装需要的组件和应用程序； | 1）应核查是否遵循最小安装原则； |  |  | 如果 1) 和 2) 均为肯定，则符合本测评单元指标要求，否则不符合或部分符合本测评单元指标要求。 |  |  |  | 0.7
2）应核查是否未安装非必要的组件和应用程序。
| b）应关闭不需要的系统服务、默认共享和高危端口； | 1) 应核查是否关闭了非必要的系统服务和默认共享； |  |  | 如果 1) 和 2) 均为肯定，则符合本测评单元指标要求，否则不符合或部分符合本测评单元指标要求。 |  |  |  | 1
2) 应核查是否不存在非必要的高危端口。
| c）应通过设定终端接入方式或网络地址范围对通过网络进行管理的管理终端进行限制； | 应核查配置文件或参数等是否对终端接入范围进行限制。 |  |  | 如果以上测评实施内容为肯定，则符合本测评单元指标要求，否则不符合本测评单元指标要求。 |  |  |  | 0.7
| d）应提供数据有效性检验功能，保证通过人机接口输入或通过通信接口输入的内容符合系统设定要求； | 1) 应核查系统设计文档的内容是否包括数据有效性检验功能的内容或模块； |  |  | 如果 1) 和 2) 均为肯定，则符合本测评单元指标要求，否则不符合或部分符合本测评单元指标要求。 |  |  |  | 1
2) 应测试验证是否对人机接口或通信接口输入的内容进行有效性检验。
| e）应能发现可能存在的已知漏洞，并在经过充分测试评估后，及时修补漏洞； | 1) 应通过漏洞扫描、渗透测试等方式核查是否不存在高风险漏洞； |  |  | 如果 1) 和 2) 均为肯定，则符合本测评单元指标要求，否则不符合或部分符合本测评单元指标要求。 |  |  |  | 1
2) 应核查是否在经过充分测试评估后及时修补漏洞。
| f）应能够检测到对重要节点进行入侵的行为，并在发生严重入侵事件时提供报警。 | 1) 应访谈并核查是否有入侵检测的措施； |  |  | 如果 1) 和 2) 均为肯定，则符合本测评单元指标要求，否则不符合或部分符合本测评单元指标要求。 |  |  |  | 1
2) 应核查在发生严重入侵事件时是否提供报警。
可信验证 | a）可基于可信根对计算设备的系统引导程序、系统程序、重要配置参数和应用程序等进行可信验证，并在应用程序的关键执行环节进行动态可信验证，在检测到其可信性受到破坏后进行报警，并将验证结果形成审计记录送至安全管理中心。 | 1）应核查是否基于可信根对计算设备的系统引导程序、系统程序、重要配置参数和应用程序等进行可信验证； |  |  | 如果 1)~5) 均为肯定，则符合本测评单元指标要求，否则不符合或部分符合本测评单元指标要求。 |  |  |  | 0.4
2）应检查是否在应用程序的所有执行环节进行动态可信验证；
3）应测试验证当检测到计算设备的可信性受到破坏后是否进行报警；
4）应测试验证结果是否以审计记录的形式送至安全管理中心；
5）应核查是否能够进行动态关联感知。
数据完整性 | a）应采用校验技术或密码技术保证重要数据在传输过程中的完整性，包括但不限于鉴别数据、重要业务数据、重要审计数据、重要配置数据、重要视频数据和重要个人信息等； | 1) 应核查系统设计文档，鉴别数据、重要业务数据、重要审计数据、重要配置数据、重要视频数据和重要个人信息等在传输过程中是否采用了密码技术保证完整性； |  |  | 如果 1) 和 2) 均为肯定，则符合本测评单元指标要求，否则不符合或部分符合本测评单元指标要求。 |  |  |  | 0.7
2) 应测试验证在传输过程中对鉴别数据、重要业务数据、重要审计数据、重要配置数据、重要视频数据和重要个人信息等进行篡改，是否能够检测到数据在传输过程中的完整性受到破坏并能够及时恢复。
| b）应采用校验技术或密码技术保证重要数据在存储过程中的完整性，包括但不限于鉴别数据、重要业务数据、重要审计数据、重要配置数据、重要视频数据和重要个人信息等。 | 1) 应核查设计文档，是否采用了密码技术保证鉴别数据、重要业务数据、重要审计数据、重要配置数据、重要视频数据和重要个人信息等在存储过程中的完整性； |  |  | 如果 1)~3) 均为肯定，则符合本测评单元指标要求，否则不符合或部分符合本测评单元指标要求。 |  |  |  | 1
2) 应核查是否采用技术措施（如数据安全保护系统等）保证鉴别数据、重要业务数据、重要审计数据、重要配置数据、重要视频数据和重要个人信息等在存储过程中的完整性；
3) 应测试验证在存储过程中对鉴别数据、重要业务数据、重要审计数据、重要配置数据、重要视频数据和重要个人信息等进行篡改，是否能够检测到数据在存储过程中的完整性受到破坏并能够及时恢复。
数据保密性 | a）应采用密码技术保证重要数据在传输过程中的保密性，包括但不限于鉴别数据、重要业务数据和重要个人信息等； | 1) 应核查系统设计文档，鉴别数据、重要业务数据和重要个人信息等在传输过程中是否采用密码技术保证保密性； |  |  | 如果 1) 和 2) 均为肯定，则符合本测评单元指标要求，否则不符合或部分符合本测评单元指标要求。 |  |  |  | 1
2) 应通过嗅探等方式抓取传输过程中的数据包，鉴别数据、重要业务数据和重要个人信息等在传输过程中是否进行了加密处理。
| b）应采用密码技术保证重要数据在存储过程中的保密性，包括但不限于鉴别数据、重要业务数据和重要个人信息等。 | 1）应核查是否采用密码技术保证鉴别数据、重要业务数据和重要个人信息等在存储过程中的保密性； |  |  | 如果 1)~3) 均为肯定，则符合本测评单元指标要求，否则不符合或部分符合本测评单元指标要求。 |  |  |  | 1
2）应核查是否采用技术措施（如数据安全保护系统等）保证鉴别数据、重要业务数据和重要个人信息等在存储过程中的保密性；
3）应测试验证是否对指定的数据进行加密处理。
数据备份恢复 | a）应提供重要数据的本地数据备份与恢复功能； | 1) 应核查是否按照备份策略进行本地备份； |  |  | 如果 1)~4) 均为肯定，则符合本测评单元指标要求，否则不符合或部分符合本测评单元指标要求。 |  |  |  | 1
2) 应核查备份策略设置是否合理、配置是否正确；
3) 应核查备份结果是否与备份策略一致；
4) 应核查近期恢复测试记录是否能够进行正常的数据恢复。
| b）应提供异地实时备份功能，利用通信网络将重要数据实时备份至备份场地； | 应核查是否提供异地实时备份功能，并通过网络将重要配置数据、重要业务数据实时备份至备份场地。 |  |  | 如果以上测评实施内容为肯定，则符合本测评单元指标要求，否则不符合本测评单元指标要求。 |  |  |  | 0.7
| c）应提供重要数据处理系统的热冗余，保证系统的高可用性。 | 应核查重要数据处理系统（包括边界路由器、边界防火墙、核心交换机、应用服务器和数据库服务器等）是否采用热冗余方式部署。 |  |  | 如果以上测评实施内容为肯定，则符合本测评单元指标要求，否则不符合本测评单元指标要求。 |  |  |  | 1

## 华为交换机
安全控制点 | 控制项 | 检查内容 | 检查方法 | 推荐值 | 判断标准 | 结果记录 | 符合情况 | 备注 | 权重
安全通用要求
身份鉴别 | a）应对登录的用户进行身份标识和鉴别，身份标识具有唯一性，身份鉴别信息具有复杂度要求并定期更换； | 1) 应核查用户在登录时是否采用了身份鉴别措施； |  |  | 如果 1)~4) 均为肯定，则符合本测评单元指标要求，否则不符合或部分符合本测评单元指标要求。 |  |  |  | 1
2) 应核查用户列表确认用户身份标识是否具有唯 一性；
3) 应核查用户配置信息或测试验证是否不存在空口令用户；
4) 应核查用户鉴别信息是否具有复杂度要求并定期更换。
| b）应具有登录失败处理功能，应配置并启用结束会话、限制非法登录次数和当登录连接超时自动退出等相关措施； | 1) 应核查是否配置并启用了登录失败处理功能； |  |  | 如果 1)~3) 均为肯定，则符合本测评单元指标要求，否则不符合或部分符合本测评单元指标要求。 |  |  |  | 0.7
2) 应核查是否配置并启用了限制非法登录功能，非法登录达到一定次数后采取特定动作，如账户锁定等；
3) 应核查是否配置并启用了登录连接超时及自动退出功能。
| c）当进行远程管理时，应采取必要措施防止鉴别信息在网络传输过程中被窃听； | 应核查是否采用加密等安全方式对系统进行远程管理，防止鉴别信息在网络传输过程中被窃听。 |  |  | 如果以上测评实施内容为肯定，则符合本测评单元指标要求，否则不符合本测评单元指标要求。 |  |  |  | 1
| d）应采用口令、密码技术、生物技术等两种或两种以上组合的鉴别技术对用户进行身份鉴别，且其中一种鉴别技术至少应使用密码技术来实现。 | 1) 应核查是否采用动态口令、数字证书、生物技术和设备指纹等两种或两种以上组合的鉴别技术对用户身份进行鉴别； |  |  | 如果 1) 和 2) 均为肯定，则符合本测评单元指标要求，否则不符合或部分符合本测评单元指标要求。 |  |  |  | 1
2) 应核查其中一种鉴别技术是否使用密码技术来实现。
访问控制 | a）应对登录的用户分配账户和权限； | 1) 应核查是否为用户分配了账户和权限及相关设置情况； |  |  | 如果 1) 和 2) 均为肯定，则符合本测评单元指标要求，否则不符合或部分符合本测评单元指标要求。 |  |  |  | 1
2) 应核查是否已禁用或限制匿名、默认账户的访问权限。
| b）应重命名或删除默认账户，修改默认账户的默认口令； | 1) 应核查是否已经重命名默认账户或默认账户已被删除； |  |  | 如果 1) 和 2) 均为肯定，则符合本测评单元指标要求，否则不符合或部分符合本测评单元指标要求。 |  |  |  | 1
2) 应核查是否已修改默认账户的默认口令。
| c）应及时删除或停用多余的、过期的账户，避免共享账户的存在； | 1) 应核查是否不存在多余或过期账户，管理员用户与账户之间是否一一对应； |  |  | 如果 1) 和 2) 均为肯定，则符合本测评单元指标要求，否则不符合或部分符合本测评单元指标要求。 |  |  |  | 0.7
2) 应测试验证多余的、过期的账户是否被删除或停用。
| d）应授予管理用户所需的最小权限，实现管理用户的权限分离； | 1)应核查是否进行角色划分； |  |  | 如果 1)~3) 均为肯定，则符合本测评单元指标要求，否则不符合或部分符合本测评单元指标要求。 |  |  |  | 1
2)应核查管理用户的权限是否已进行分离；
3)应核查管理用户权限是否为其工作任务所需的最小权限。
| e）应由授权主体配置访问控制策略，访问控制策略规定主体对客体的访问规则； | 1）应核查是否由授权主体（如管理用户）负责配置访问控制策略； |  |  | 如果 1)~3) 均为肯定，则符合本测评单元指标要求，否则不符合或部分符合本测评单元指标要求。 |  |  |  | 1
2）应核查授权主体是否依据安全策略配置了主体对客体的访问规则；
3）应测试验证用户是否有可越权访问情形。
| f）访问控制的粒度应达到主体为用户级或进程级，客体为文件、数据库表级； | 应核查访问控制策略的控制粒度是否达到主体为用户级或进程级，客体为文件、数据库表、记录或字段级。 |  |  | 如果以上测评实施内容为肯定，则符合本测评单元指标要求，否则不符合本测评单元指标要求。 |  |  |  | 1
| g）应对重要主体和客体设置安全标记，并控制主体对有安全标记信息资源的访问。 | 1) 应核查是否对主体、客体设置了安全标记； |  |  | 如果 1) 和 2) 均为肯定，则符合本测评单元指标要求，否则不符合或部分符合本测评单元指标要求。 |  |  |  | 1
2) 应测试验证是否依据主体、客体安全标记控制主体对客体访问的强制访问控制策略。
安全审计 | a）应启用安全审计功能，审计覆盖到每个用户，对重要的用户行为和重要安全事件进行审计； | 1) 应核查是否开启了安全审计功能； |  |  | 如果 1)~3) 均为肯定，则符合本测评单元指标要求，否则不符合或部分符合本测评单元指标要求。 |  |  |  | 1
2) 应核查安全审计范围是否覆盖到每个用户；
3) 应核查是否对重要的用户行为和重要安全事件进行审计。
| b）审计记录应包括事件的日期和时间、用户、事件类型、事件是否成功及其他与审计相关的信息； | 应核查审计记录信息是否包括事件的日期和时间、用户、事件类型、事件是否成功及其他与审计相关的信息。 |  |  | 如果以上测评实施内容为肯定，则符合本测评单元指标要求，否则不符合本测评单元指标要求。 |  |  |  | 0.7
| c）应对审计记录进行保护，定期备份，避免受到未预期的删除、修改或覆盖等； | 1) 应核查是否采取了保护措施对审计记录进行保护； |  |  | 如果 1) 和 2) 均为肯定，则符合本测评单元指标要求，否则不符合或部分符合本测评单元指标要求。 |  |  |  | 0.7
2) 应核查是否采取技术措施对审计记录进行定期 备 份，并核查其备份策略。
| d）应对审计进程进行保护，防止未经授权的中断。 | 应测试验证通过非审计管理员的其他账户来中断审计进程，验证审计进程是否受到保护。 |  |  | 如果以上测评实施内容为肯定，则符合本测评单元指标要求，否则不符合本测评单元指标要求。 |  |  |  | 1
入侵防范 | a）应遵循最小安装的原则，仅安装需要的组件和应用程序； | 1）应核查是否遵循最小安装原则； |  |  | 如果 1) 和 2) 均为肯定，则符合本测评单元指标要求，否则不符合或部分符合本测评单元指标要求。 |  |  |  | 0.7
2）应核查是否未安装非必要的组件和应用程序。
| b）应关闭不需要的系统服务、默认共享和高危端口； | 1) 应核查是否关闭了非必要的系统服务和默认共享； |  |  | 如果 1) 和 2) 均为肯定，则符合本测评单元指标要求，否则不符合或部分符合本测评单元指标要求。 |  |  |  | 1
2) 应核查是否不存在非必要的高危端口。
| c）应通过设定终端接入方式或网络地址范围对通过网络进行管理的管理终端进行限制； | 应核查配置文件或参数等是否对终端接入范围进行限制。 |  |  | 如果以上测评实施内容为肯定，则符合本测评单元指标要求，否则不符合本测评单元指标要求。 |  |  |  | 0.7
| d）应提供数据有效性检验功能，保证通过人机接口输入或通过通信接口输入的内容符合系统设定要求； | 1) 应核查系统设计文档的内容是否包括数据有效性检验功能的内容或模块； |  |  | 如果 1) 和 2) 均为肯定，则符合本测评单元指标要求，否则不符合或部分符合本测评单元指标要求。 |  |  |  | 1
2) 应测试验证是否对人机接口或通信接口输入的内容进行有效性检验。
| e）应能发现可能存在的已知漏洞，并在经过充分测试评估后，及时修补漏洞； | 1) 应通过漏洞扫描、渗透测试等方式核查是否不存在高风险漏洞； |  |  | 如果 1) 和 2) 均为肯定，则符合本测评单元指标要求，否则不符合或部分符合本测评单元指标要求。 |  |  |  | 1
2) 应核查是否在经过充分测试评估后及时修补漏洞。
| f）应能够检测到对重要节点进行入侵的行为，并在发生严重入侵事件时提供报警。 | 1) 应访谈并核查是否有入侵检测的措施； |  |  | 如果 1) 和 2) 均为肯定，则符合本测评单元指标要求，否则不符合或部分符合本测评单元指标要求。 |  |  |  | 1
2) 应核查在发生严重入侵事件时是否提供报警。
可信验证 | a）可基于可信根对计算设备的系统引导程序、系统程序、重要配置参数和应用程序等进行可信验证，并在应用程序的关键执行环节进行动态可信验证，在检测到其可信性受到破坏后进行报警，并将验证结果形成审计记录送至安全管理中心。 | 1）应核查是否基于可信根对计算设备的系统引导程序、系统程序、重要配置参数和应用程序等进行可信验证； |  |  | 如果 1)~5) 均为肯定，则符合本测评单元指标要求，否则不符合或部分符合本测评单元指标要求。 |  |  |  | 0.4
2）应检查是否在应用程序的所有执行环节进行动态可信验证；
3）应测试验证当检测到计算设备的可信性受到破坏后是否进行报警；
4）应测试验证结果是否以审计记录的形式送至安全管理中心；
5）应核查是否能够进行动态关联感知。
数据完整性 | a）应采用校验技术或密码技术保证重要数据在传输过程中的完整性，包括但不限于鉴别数据、重要业务数据、重要审计数据、重要配置数据、重要视频数据和重要个人信息等； | 1) 应核查系统设计文档，鉴别数据、重要业务数据、重要审计数据、重要配置数据、重要视频数据和重要个人信息等在传输过程中是否采用了密码技术保证完整性； |  |  | 如果 1) 和 2) 均为肯定，则符合本测评单元指标要求，否则不符合或部分符合本测评单元指标要求。 |  |  |  | 0.7
2) 应测试验证在传输过程中对鉴别数据、重要业务数据、重要审计数据、重要配置数据、重要视频数据和重要个人信息等进行篡改，是否能够检测到数据在传输过程中的完整性受到破坏并能够及时恢复。
| b）应采用校验技术或密码技术保证重要数据在存储过程中的完整性，包括但不限于鉴别数据、重要业务数据、重要审计数据、重要配置数据、重要视频数据和重要个人信息等。 | 1) 应核查设计文档，是否采用了密码技术保证鉴别数据、重要业务数据、重要审计数据、重要配置数据、重要视频数据和重要个人信息等在存储过程中的完整性； |  |  | 如果 1)~3) 均为肯定，则符合本测评单元指标要求，否则不符合或部分符合本测评单元指标要求。 |  |  |  | 1
2) 应核查是否采用技术措施（如数据安全保护系统等）保证鉴别数据、重要业务数据、重要审计数据、重要配置数据、重要视频数据和重要个人信息等在存储过程中的完整性；
3) 应测试验证在存储过程中对鉴别数据、重要业务数据、重要审计数据、重要配置数据、重要视频数据和重要个人信息等进行篡改，是否能够检测到数据在存储过程中的完整性受到破坏并能够及时恢复。
数据保密性 | a）应采用密码技术保证重要数据在传输过程中的保密性，包括但不限于鉴别数据、重要业务数据和重要个人信息等； | 1) 应核查系统设计文档，鉴别数据、重要业务数据和重要个人信息等在传输过程中是否采用密码技术保证保密性； |  |  | 如果 1) 和 2) 均为肯定，则符合本测评单元指标要求，否则不符合或部分符合本测评单元指标要求。 |  |  |  | 1
2) 应通过嗅探等方式抓取传输过程中的数据包，鉴别数据、重要业务数据和重要个人信息等在传输过程中是否进行了加密处理。
| b）应采用密码技术保证重要数据在存储过程中的保密性，包括但不限于鉴别数据、重要业务数据和重要个人信息等。 | 1）应核查是否采用密码技术保证鉴别数据、重要业务数据和重要个人信息等在存储过程中的保密性； |  |  | 如果 1)~3) 均为肯定，则符合本测评单元指标要求，否则不符合或部分符合本测评单元指标要求。 |  |  |  | 1
2）应核查是否采用技术措施（如数据安全保护系统等）保证鉴别数据、重要业务数据和重要个人信息等在存储过程中的保密性；
3）应测试验证是否对指定的数据进行加密处理。
数据备份恢复 | a）应提供重要数据的本地数据备份与恢复功能； | 1) 应核查是否按照备份策略进行本地备份； |  |  | 如果 1)~4) 均为肯定，则符合本测评单元指标要求，否则不符合或部分符合本测评单元指标要求。 |  |  |  | 1
2) 应核查备份策略设置是否合理、配置是否正确；
3) 应核查备份结果是否与备份策略一致；
4) 应核查近期恢复测试记录是否能够进行正常的数据恢复。
| b）应提供异地实时备份功能，利用通信网络将重要数据实时备份至备份场地； | 应核查是否提供异地实时备份功能，并通过网络将重要配置数据、重要业务数据实时备份至备份场地。 |  |  | 如果以上测评实施内容为肯定，则符合本测评单元指标要求，否则不符合本测评单元指标要求。 |  |  |  | 0.7
| c）应提供重要数据处理系统的热冗余，保证系统的高可用性。 | 应核查重要数据处理系统（包括边界路由器、边界防火墙、核心交换机、应用服务器和数据库服务器等）是否采用热冗余方式部署。 |  |  | 如果以上测评实施内容为肯定，则符合本测评单元指标要求，否则不符合本测评单元指标要求。 |  |  |  | 1

## Alcatel交换机
安全控制点 | 控制项 | 检查内容 | 检查方法 | 推荐值 | 判断标准 | 结果记录 | 符合情况 | 备注 | 权重
安全通用要求
身份鉴别 | a）应对登录的用户进行身份标识和鉴别，身份标识具有唯一性，身份鉴别信息具有复杂度要求并定期更换； | 1) 应核查用户在登录时是否采用了身份鉴别措施； |  |  | 如果 1)~4) 均为肯定，则符合本测评单元指标要求，否则不符合或部分符合本测评单元指标要求。 |  |  |  |  | 1
2) 应核查用户列表确认用户身份标识是否具有唯 一性；
3) 应核查用户配置信息或测试验证是否不存在空口令用户；
4) 应核查用户鉴别信息是否具有复杂度要求并定期更换。
| b）应具有登录失败处理功能，应配置并启用结束会话、限制非法登录次数和当登录连接超时自动退出等相关措施； | 1) 应核查是否配置并启用了登录失败处理功能； |  |  | 如果 1)~3) 均为肯定，则符合本测评单元指标要求，否则不符合或部分符合本测评单元指标要求。 |  |  |  |  | 0.7
2) 应核查是否配置并启用了限制非法登录功能，非法登录达到一定次数后采取特定动作，如账户锁定等；
3) 应核查是否配置并启用了登录连接超时及自动退出功能。
| c）当进行远程管理时，应采取必要措施防止鉴别信息在网络传输过程中被窃听； | 应核查是否采用加密等安全方式对系统进行远程管理，防止鉴别信息在网络传输过程中被窃听。 |  |  | 如果以上测评实施内容为肯定，则符合本测评单元指标要求，否则不符合本测评单元指标要求。 |  |  |  |  | 1
| d）应采用口令、密码技术、生物技术等两种或两种以上组合的鉴别技术对用户进行身份鉴别，且其中一种鉴别技术至少应使用密码技术来实现。 | 1) 应核查是否采用动态口令、数字证书、生物技术和设备指纹等两种或两种以上组合的鉴别技术对用户身份进行鉴别； |  |  | 如果 1) 和 2) 均为肯定，则符合本测评单元指标要求，否则不符合或部分符合本测评单元指标要求。 |  |  |  |  | 1
2) 应核查其中一种鉴别技术是否使用密码技术来实现。
访问控制 | a）应对登录的用户分配账户和权限； | 1) 应核查是否为用户分配了账户和权限及相关设置情况； |  |  | 如果 1) 和 2) 均为肯定，则符合本测评单元指标要求，否则不符合或部分符合本测评单元指标要求。 |  |  |  |  | 1
2) 应核查是否已禁用或限制匿名、默认账户的访问权限。
| b）应重命名或删除默认账户，修改默认账户的默认口令； | 1) 应核查是否已经重命名默认账户或默认账户已被删除； |  |  | 如果 1) 和 2) 均为肯定，则符合本测评单元指标要求，否则不符合或部分符合本测评单元指标要求。 |  |  |  |  | 1
2) 应核查是否已修改默认账户的默认口令。
| c）应及时删除或停用多余的、过期的账户，避免共享账户的存在； | 1) 应核查是否不存在多余或过期账户，管理员用户与账户之间是否一一对应； |  |  | 如果 1) 和 2) 均为肯定，则符合本测评单元指标要求，否则不符合或部分符合本测评单元指标要求。 |  |  |  |  | 0.7
2) 应测试验证多余的、过期的账户是否被删除或停用。
| d）应授予管理用户所需的最小权限，实现管理用户的权限分离； | 1)应核查是否进行角色划分； |  |  | 如果 1)~3) 均为肯定，则符合本测评单元指标要求，否则不符合或部分符合本测评单元指标要求。 |  |  |  |  | 1
2)应核查管理用户的权限是否已进行分离；
3)应核查管理用户权限是否为其工作任务所需的最小权限。
| e）应由授权主体配置访问控制策略，访问控制策略规定主体对客体的访问规则； | 1）应核查是否由授权主体（如管理用户）负责配置访问控制策略； |  |  | 如果 1)~3) 均为肯定，则符合本测评单元指标要求，否则不符合或部分符合本测评单元指标要求。 |  |  |  |  | 1
2）应核查授权主体是否依据安全策略配置了主体对客体的访问规则；
3）应测试验证用户是否有可越权访问情形。
| f）访问控制的粒度应达到主体为用户级或进程级，客体为文件、数据库表级； | 应核查访问控制策略的控制粒度是否达到主体为用户级或进程级，客体为文件、数据库表、记录或字段级。 |  |  | 如果以上测评实施内容为肯定，则符合本测评单元指标要求，否则不符合本测评单元指标要求。 |  |  |  |  | 1
| g）应对重要主体和客体设置安全标记，并控制主体对有安全标记信息资源的访问。 | 1) 应核查是否对主体、客体设置了安全标记； |  |  | 如果 1) 和 2) 均为肯定，则符合本测评单元指标要求，否则不符合或部分符合本测评单元指标要求。 |  |  |  |  | 1
2) 应测试验证是否依据主体、客体安全标记控制主体对客体访问的强制访问控制策略。
安全审计 | a）应启用安全审计功能，审计覆盖到每个用户，对重要的用户行为和重要安全事件进行审计； | 1) 应核查是否开启了安全审计功能； |  |  | 如果 1)~3) 均为肯定，则符合本测评单元指标要求，否则不符合或部分符合本测评单元指标要求。 |  |  |  |  | 1
2) 应核查安全审计范围是否覆盖到每个用户；
3) 应核查是否对重要的用户行为和重要安全事件进行审计。
| b）审计记录应包括事件的日期和时间、用户、事件类型、事件是否成功及其他与审计相关的信息； | 应核查审计记录信息是否包括事件的日期和时间、用户、事件类型、事件是否成功及其他与审计相关的信息。 |  |  | 如果以上测评实施内容为肯定，则符合本测评单元指标要求，否则不符合本测评单元指标要求。 |  |  |  |  | 0.7
| c）应对审计记录进行保护，定期备份，避免受到未预期的删除、修改或覆盖等； | 1) 应核查是否采取了保护措施对审计记录进行保护； |  |  | 如果 1) 和 2) 均为肯定，则符合本测评单元指标要求，否则不符合或部分符合本测评单元指标要求。 |  |  |  |  | 0.7
2) 应核查是否采取技术措施对审计记录进行定期 备 份，并核查其备份策略。
| d）应对审计进程进行保护，防止未经授权的中断。 | 应测试验证通过非审计管理员的其他账户来中断审计进程，验证审计进程是否受到保护。 |  |  | 如果以上测评实施内容为肯定，则符合本测评单元指标要求，否则不符合本测评单元指标要求。 |  |  |  |  | 1
入侵防范 | a）应遵循最小安装的原则，仅安装需要的组件和应用程序； | 1）应核查是否遵循最小安装原则； |  |  | 如果 1) 和 2) 均为肯定，则符合本测评单元指标要求，否则不符合或部分符合本测评单元指标要求。 |  |  |  |  | 0.7
2）应核查是否未安装非必要的组件和应用程序。
| b）应关闭不需要的系统服务、默认共享和高危端口； | 1) 应核查是否关闭了非必要的系统服务和默认共享； |  |  | 如果 1) 和 2) 均为肯定，则符合本测评单元指标要求，否则不符合或部分符合本测评单元指标要求。 |  |  |  |  | 1
2) 应核查是否不存在非必要的高危端口。
| c）应通过设定终端接入方式或网络地址范围对通过网络进行管理的管理终端进行限制； | 应核查配置文件或参数等是否对终端接入范围进行限制。 |  |  | 如果以上测评实施内容为肯定，则符合本测评单元指标要求，否则不符合本测评单元指标要求。 |  |  |  |  | 0.7
| d）应提供数据有效性检验功能，保证通过人机接口输入或通过通信接口输入的内容符合系统设定要求； | 1) 应核查系统设计文档的内容是否包括数据有效性检验功能的内容或模块； |  |  | 如果 1) 和 2) 均为肯定，则符合本测评单元指标要求，否则不符合或部分符合本测评单元指标要求。 |  |  |  |  | 1
2) 应测试验证是否对人机接口或通信接口输入的内容进行有效性检验。
| e）应能发现可能存在的已知漏洞，并在经过充分测试评估后，及时修补漏洞； | 1) 应通过漏洞扫描、渗透测试等方式核查是否不存在高风险漏洞； |  |  | 如果 1) 和 2) 均为肯定，则符合本测评单元指标要求，否则不符合或部分符合本测评单元指标要求。 |  |  |  |  | 1
2) 应核查是否在经过充分测试评估后及时修补漏洞。
| f）应能够检测到对重要节点进行入侵的行为，并在发生严重入侵事件时提供报警。 | 1) 应访谈并核查是否有入侵检测的措施； |  |  | 如果 1) 和 2) 均为肯定，则符合本测评单元指标要求，否则不符合或部分符合本测评单元指标要求。 |  |  |  |  | 1
2) 应核查在发生严重入侵事件时是否提供报警。
可信验证 | a）可基于可信根对计算设备的系统引导程序、系统程序、重要配置参数和应用程序等进行可信验证，并在应用程序的关键执行环节进行动态可信验证，在检测到其可信性受到破坏后进行报警，并将验证结果形成审计记录送至安全管理中心。 | 1）应核查是否基于可信根对计算设备的系统引导程序、系统程序、重要配置参数和应用程序等进行可信验证； |  |  | 如果 1)~5) 均为肯定，则符合本测评单元指标要求，否则不符合或部分符合本测评单元指标要求。 |  |  |  |  | 0.4
2）应检查是否在应用程序的所有执行环节进行动态可信验证；
3）应测试验证当检测到计算设备的可信性受到破坏后是否进行报警；
4）应测试验证结果是否以审计记录的形式送至安全管理中心；
5）应核查是否能够进行动态关联感知。
数据完整性 | a）应采用校验技术或密码技术保证重要数据在传输过程中的完整性，包括但不限于鉴别数据、重要业务数据、重要审计数据、重要配置数据、重要视频数据和重要个人信息等； | 1) 应核查系统设计文档，鉴别数据、重要业务数据、重要审计数据、重要配置数据、重要视频数据和重要个人信息等在传输过程中是否采用了密码技术保证完整性； |  |  | 如果 1) 和 2) 均为肯定，则符合本测评单元指标要求，否则不符合或部分符合本测评单元指标要求。 |  |  |  |  | 0.7
2) 应测试验证在传输过程中对鉴别数据、重要业务数据、重要审计数据、重要配置数据、重要视频数据和重要个人信息等进行篡改，是否能够检测到数据在传输过程中的完整性受到破坏并能够及时恢复。
| b）应采用校验技术或密码技术保证重要数据在存储过程中的完整性，包括但不限于鉴别数据、重要业务数据、重要审计数据、重要配置数据、重要视频数据和重要个人信息等。 | 1) 应核查设计文档，是否采用了密码技术保证鉴别数据、重要业务数据、重要审计数据、重要配置数据、重要视频数据和重要个人信息等在存储过程中的完整性； |  |  | 如果 1)~3) 均为肯定，则符合本测评单元指标要求，否则不符合或部分符合本测评单元指标要求。 |  |  |  |  | 1
2) 应核查是否采用技术措施（如数据安全保护系统等）保证鉴别数据、重要业务数据、重要审计数据、重要配置数据、重要视频数据和重要个人信息等在存储过程中的完整性；
3) 应测试验证在存储过程中对鉴别数据、重要业务数据、重要审计数据、重要配置数据、重要视频数据和重要个人信息等进行篡改，是否能够检测到数据在存储过程中的完整性受到破坏并能够及时恢复。
数据保密性 | a）应采用密码技术保证重要数据在传输过程中的保密性，包括但不限于鉴别数据、重要业务数据和重要个人信息等； | 1) 应核查系统设计文档，鉴别数据、重要业务数据和重要个人信息等在传输过程中是否采用密码技术保证保密性； |  |  | 如果 1) 和 2) 均为肯定，则符合本测评单元指标要求，否则不符合或部分符合本测评单元指标要求。 |  |  |  |  | 1
2) 应通过嗅探等方式抓取传输过程中的数据包，鉴别数据、重要业务数据和重要个人信息等在传输过程中是否进行了加密处理。
| b）应采用密码技术保证重要数据在存储过程中的保密性，包括但不限于鉴别数据、重要业务数据和重要个人信息等。 | 1）应核查是否采用密码技术保证鉴别数据、重要业务数据和重要个人信息等在存储过程中的保密性； |  |  | 如果 1)~3) 均为肯定，则符合本测评单元指标要求，否则不符合或部分符合本测评单元指标要求。 |  |  |  |  | 0.7
2）应核查是否采用技术措施（如数据安全保护系统等）保证鉴别数据、重要业务数据和重要个人信息等在存储过程中的保密性；
3）应测试验证是否对指定的数据进行加密处理。
数据备份恢复 | a）应提供重要数据的本地数据备份与恢复功能； | 1) 应核查是否按照备份策略进行本地备份； |  |  | 如果 1)~4) 均为肯定，则符合本测评单元指标要求，否则不符合或部分符合本测评单元指标要求。 |  |  |  |  | 1
2) 应核查备份策略设置是否合理、配置是否正确；
3) 应核查备份结果是否与备份策略一致；
4) 应核查近期恢复测试记录是否能够进行正常的数据恢复。
| b）应提供异地实时备份功能，利用通信网络将重要数据实时备份至备份场地； | 应核查是否提供异地实时备份功能，并通过网络将重要配置数据、重要业务数据实时备份至备份场地。 |  |  | 如果以上测评实施内容为肯定，则符合本测评单元指标要求，否则不符合本测评单元指标要求。 |  |  |  |  | 0.7
| c）应提供重要数据处理系统的热冗余，保证系统的高可用性。 | 应核查重要数据处理系统（包括边界路由器、边界防火墙、核心交换机、应用服务器和数据库服务器等）是否采用热冗余方式部署。 |  |  | 如果以上测评实施内容为肯定，则符合本测评单元指标要求，否则不符合本测评单元指标要求。 |  |  |  |  | 1

## 默认网关节点设备
安全控制点 | 控制项 | 检查内容 | 检查方法 | 推荐值 | 判断标准 | 结果记录 | 符合情况 | 备注 | 权重
安全通用要求
身份鉴别 | a）应对登录的用户进行身份标识和鉴别，身份标识具有唯一性，身份鉴别信息具有复杂度要求并定期更换； | 1) 应核查用户在登录时是否采用了身份鉴别措施； |  |  | 如果 1)~4) 均为肯定，则符合本测评单元指标要求，否则不符合或部分符合本测评单元指标要求。 |  |  |  | 1
2) 应核查用户列表确认用户身份标识是否具有唯 一性；
3) 应核查用户配置信息或测试验证是否不存在空口令用户；
4) 应核查用户鉴别信息是否具有复杂度要求并定期更换。
| b）应具有登录失败处理功能，应配置并启用结束会话、限制非法登录次数和当登录连接超时自动退出等相关措施； | 1) 应核查是否配置并启用了登录失败处理功能； |  |  | 如果 1)~3) 均为肯定，则符合本测评单元指标要求，否则不符合或部分符合本测评单元指标要求。 |  |  |  | 0.7
2) 应核查是否配置并启用了限制非法登录功能，非法登录达到一定次数后采取特定动作，如账户锁定等；
3) 应核查是否配置并启用了登录连接超时及自动退出功能。
| c）当进行远程管理时，应采取必要措施防止鉴别信息在网络传输过程中被窃听； | 应核查是否采用加密等安全方式对系统进行远程管理，防止鉴别信息在网络传输过程中被窃听。 |  |  | 如果以上测评实施内容为肯定，则符合本测评单元指标要求，否则不符合本测评单元指标要求。 |  |  |  | 1
| d）应采用口令、密码技术、生物技术等两种或两种以上组合的鉴别技术对用户进行身份鉴别，且其中一种鉴别技术至少应使用密码技术来实现。 | 1) 应核查是否采用动态口令、数字证书、生物技术和设备指纹等两种或两种以上组合的鉴别技术对用户身份进行鉴别； |  |  | 如果 1) 和 2) 均为肯定，则符合本测评单元指标要求，否则不符合或部分符合本测评单元指标要求。 |  |  |  | 1
2) 应核查其中一种鉴别技术是否使用密码技术来实现。
访问控制 | a）应对登录的用户分配账户和权限； | 1) 应核查是否为用户分配了账户和权限及相关设置情况； |  |  | 如果 1) 和 2) 均为肯定，则符合本测评单元指标要求，否则不符合或部分符合本测评单元指标要求。 |  |  |  | 1
2) 应核查是否已禁用或限制匿名、默认账户的访问权限。
| b）应重命名或删除默认账户，修改默认账户的默认口令； | 1) 应核查是否已经重命名默认账户或默认账户已被删除； |  |  | 如果 1) 和 2) 均为肯定，则符合本测评单元指标要求，否则不符合或部分符合本测评单元指标要求。 |  |  |  | 1
2) 应核查是否已修改默认账户的默认口令。
| c）应及时删除或停用多余的、过期的账户，避免共享账户的存在； | 1) 应核查是否不存在多余或过期账户，管理员用户与账户之间是否一一对应； |  |  | 如果 1) 和 2) 均为肯定，则符合本测评单元指标要求，否则不符合或部分符合本测评单元指标要求。 |  |  |  | 0.7
2) 应测试验证多余的、过期的账户是否被删除或停用。
| d）应授予管理用户所需的最小权限，实现管理用户的权限分离； | 1)应核查是否进行角色划分； |  |  | 如果 1)~3) 均为肯定，则符合本测评单元指标要求，否则不符合或部分符合本测评单元指标要求。 |  |  |  | 1
2)应核查管理用户的权限是否已进行分离；
3)应核查管理用户权限是否为其工作任务所需的最小权限。
| e）应由授权主体配置访问控制策略，访问控制策略规定主体对客体的访问规则； | 1）应核查是否由授权主体（如管理用户）负责配置访问控制策略； |  |  | 如果 1)~3) 均为肯定，则符合本测评单元指标要求，否则不符合或部分符合本测评单元指标要求。 |  |  |  | 1
2）应核查授权主体是否依据安全策略配置了主体对客体的访问规则；
3）应测试验证用户是否有可越权访问情形。
| f）访问控制的粒度应达到主体为用户级或进程级，客体为文件、数据库表级； | 应核查访问控制策略的控制粒度是否达到主体为用户级或进程级，客体为文件、数据库表、记录或字段级。 |  |  | 如果以上测评实施内容为肯定，则符合本测评单元指标要求，否则不符合本测评单元指标要求。 |  |  |  | 1
| g）应对重要主体和客体设置安全标记，并控制主体对有安全标记信息资源的访问。 | 1) 应核查是否对主体、客体设置了安全标记； |  |  | 如果 1) 和 2) 均为肯定，则符合本测评单元指标要求，否则不符合或部分符合本测评单元指标要求。 |  |  |  | 1
2) 应测试验证是否依据主体、客体安全标记控制主体对客体访问的强制访问控制策略。
安全审计 | a）应启用安全审计功能，审计覆盖到每个用户，对重要的用户行为和重要安全事件进行审计； | 1) 应核查是否开启了安全审计功能； |  |  | 如果 1)~3) 均为肯定，则符合本测评单元指标要求，否则不符合或部分符合本测评单元指标要求。 |  |  |  | 1
2) 应核查安全审计范围是否覆盖到每个用户；
3) 应核查是否对重要的用户行为和重要安全事件进行审计。
| b）审计记录应包括事件的日期和时间、用户、事件类型、事件是否成功及其他与审计相关的信息； | 应核查审计记录信息是否包括事件的日期和时间、用户、事件类型、事件是否成功及其他与审计相关的信息。 |  |  | 如果以上测评实施内容为肯定，则符合本测评单元指标要求，否则不符合本测评单元指标要求。 |  |  |  | 0.7
| c）应对审计记录进行保护，定期备份，避免受到未预期的删除、修改或覆盖等； | 1) 应核查是否采取了保护措施对审计记录进行保护； |  |  | 如果 1) 和 2) 均为肯定，则符合本测评单元指标要求，否则不符合或部分符合本测评单元指标要求。 |  |  |  | 0.7
2) 应核查是否采取技术措施对审计记录进行定期 备 份，并核查其备份策略。
| d）应对审计进程进行保护，防止未经授权的中断。 | 应测试验证通过非审计管理员的其他账户来中断审计进程，验证审计进程是否受到保护。 |  |  | 如果以上测评实施内容为肯定，则符合本测评单元指标要求，否则不符合本测评单元指标要求。 |  |  |  | 1
入侵防范 | a）应遵循最小安装的原则，仅安装需要的组件和应用程序； | 1）应核查是否遵循最小安装原则； |  |  | 如果 1) 和 2) 均为肯定，则符合本测评单元指标要求，否则不符合或部分符合本测评单元指标要求。 |  |  |  | 0.7
2）应核查是否未安装非必要的组件和应用程序。
| b）应关闭不需要的系统服务、默认共享和高危端口； | 1) 应核查是否关闭了非必要的系统服务和默认共享； |  |  | 如果 1) 和 2) 均为肯定，则符合本测评单元指标要求，否则不符合或部分符合本测评单元指标要求。 |  |  |  | 1
2) 应核查是否不存在非必要的高危端口。
| c）应通过设定终端接入方式或网络地址范围对通过网络进行管理的管理终端进行限制； | 应核查配置文件或参数等是否对终端接入范围进行限制。 |  |  | 如果以上测评实施内容为肯定，则符合本测评单元指标要求，否则不符合本测评单元指标要求。 |  |  |  | 0.7
| d）应提供数据有效性检验功能，保证通过人机接口输入或通过通信接口输入的内容符合系统设定要求； | 1) 应核查系统设计文档的内容是否包括数据有效性检验功能的内容或模块； |  |  | 如果 1) 和 2) 均为肯定，则符合本测评单元指标要求，否则不符合或部分符合本测评单元指标要求。 |  |  |  | 1
2) 应测试验证是否对人机接口或通信接口输入的内容进行有效性检验。
| e）应能发现可能存在的已知漏洞，并在经过充分测试评估后，及时修补漏洞； | 1) 应通过漏洞扫描、渗透测试等方式核查是否不存在高风险漏洞； |  |  | 如果 1) 和 2) 均为肯定，则符合本测评单元指标要求，否则不符合或部分符合本测评单元指标要求。 |  |  |  | 1
2) 应核查是否在经过充分测试评估后及时修补漏洞。
| f）应能够检测到对重要节点进行入侵的行为，并在发生严重入侵事件时提供报警。 | 1) 应访谈并核查是否有入侵检测的措施； |  |  | 如果 1) 和 2) 均为肯定，则符合本测评单元指标要求，否则不符合或部分符合本测评单元指标要求。 |  |  |  | 1
2) 应核查在发生严重入侵事件时是否提供报警。
恶意代码防范 | a）应采用免受恶意代码攻击的技术措施或主动免疫可信验证机制及时识别入侵和病毒行为，并将其有效阻断。 | 1）应核查是否采用主动免疫可信验证技术及时识别入侵和病毒行为； |  |  | 如果 1) 和 2) 均为肯定，则符合本测评单元指标要求，否则不符合或部分符合本测评单元指标要求。 |  |  |  | 1
2）应核查当识别入侵和病毒行为时，是否将其有效阻断。
可信验证 | a）可基于可信根对计算设备的系统引导程序、系统程序、重要配置参数和应用程序等进行可信验证，并在应用程序的关键执行环节进行动态可信验证，在检测到其可信性受到破坏后进行报警，并将验证结果形成审计记录送至安全管理中心。 | 1）应核查是否基于可信根对计算设备的系统引导程序、系统程序、重要配置参数和应用程序等进行可信验证； |  |  | 如果 1)~5) 均为肯定，则符合本测评单元指标要求，否则不符合或部分符合本测评单元指标要求。 |  |  |  | 0.4
2）应检查是否在应用程序的所有执行环节进行动态可信验证；
3）应测试验证当检测到计算设备的可信性受到破坏后是否进行报警；
4）应测试验证结果是否以审计记录的形式送至安全管理中心；
5）应核查是否能够进行动态关联感知。
数据完整性 | a）应采用校验技术或密码技术保证重要数据在传输过程中的完整性，包括但不限于鉴别数据、重要业务数据、重要审计数据、重要配置数据、重要视频数据和重要个人信息等； | 1) 应核查系统设计文档，鉴别数据、重要业务数据、重要审计数据、重要配置数据、重要视频数据和重要个人信息等在传输过程中是否采用了密码技术保证完整性； |  |  | 如果 1) 和 2) 均为肯定，则符合本测评单元指标要求，否则不符合或部分符合本测评单元指标要求。 |  |  |  | 0.7
2) 应测试验证在传输过程中对鉴别数据、重要业务数据、重要审计数据、重要配置数据、重要视频数据和重要个人信息等进行篡改，是否能够检测到数据在传输过程中的完整性受到破坏并能够及时恢复。
| b）应采用校验技术或密码技术保证重要数据在存储过程中的完整性，包括但不限于鉴别数据、重要业务数据、重要审计数据、重要配置数据、重要视频数据和重要个人信息等。 | 1) 应核查设计文档，是否采用了密码技术保证鉴别数据、重要业务数据、重要审计数据、重要配置数据、重要视频数据和重要个人信息等在存储过程中的完整性； |  |  | 如果 1)~3) 均为肯定，则符合本测评单元指标要求，否则不符合或部分符合本测评单元指标要求。 |  |  |  | 1
2) 应核查是否采用技术措施（如数据安全保护系统等）保证鉴别数据、重要业务数据、重要审计数据、重要配置数据、重要视频数据和重要个人信息等在存储过程中的完整性；
3) 应测试验证在存储过程中对鉴别数据、重要业务数据、重要审计数据、重要配置数据、重要视频数据和重要个人信息等进行篡改，是否能够检测到数据在存储过程中的完整性受到破坏并能够及时恢复。
数据保密性 | a）应采用密码技术保证重要数据在传输过程中的保密性，包括但不限于鉴别数据、重要业务数据和重要个人信息等； | 1) 应核查系统设计文档，鉴别数据、重要业务数据和重要个人信息等在传输过程中是否采用密码技术保证保密性； |  |  | 如果 1) 和 2) 均为肯定，则符合本测评单元指标要求，否则不符合或部分符合本测评单元指标要求。 |  |  |  | 1
2) 应通过嗅探等方式抓取传输过程中的数据包，鉴别数据、重要业务数据和重要个人信息等在传输过程中是否进行了加密处理。
| b）应采用密码技术保证重要数据在存储过程中的保密性，包括但不限于鉴别数据、重要业务数据和重要个人信息等。 | 1）应核查是否采用密码技术保证鉴别数据、重要业务数据和重要个人信息等在存储过程中的保密性； |  |  | 如果 1)~3) 均为肯定，则符合本测评单元指标要求，否则不符合或部分符合本测评单元指标要求。 |  |  |  | 1
2）应核查是否采用技术措施（如数据安全保护系统等）保证鉴别数据、重要业务数据和重要个人信息等在存储过程中的保密性；
3）应测试验证是否对指定的数据进行加密处理。
数据备份恢复 | a）应提供重要数据的本地数据备份与恢复功能； | 1) 应核查是否按照备份策略进行本地备份； |  |  | 如果 1)~4) 均为肯定，则符合本测评单元指标要求，否则不符合或部分符合本测评单元指标要求。 |  |  |  | 1
2) 应核查备份策略设置是否合理、配置是否正确；
3) 应核查备份结果是否与备份策略一致；
4) 应核查近期恢复测试记录是否能够进行正常的数据恢复。
| b）应提供异地实时备份功能，利用通信网络将重要数据实时备份至备份场地； | 应核查是否提供异地实时备份功能，并通过网络将重要配置数据、重要业务数据实时备份至备份场地。 |  |  | 如果以上测评实施内容为肯定，则符合本测评单元指标要求，否则不符合本测评单元指标要求。 |  |  |  | 0.7
| c）应提供重要数据处理系统的热冗余，保证系统的高可用性。 | 应核查重要数据处理系统（包括边界路由器、边界防火墙、核心交换机、应用服务器和数据库服务器等）是否采用热冗余方式部署。 |  |  | 如果以上测评实施内容为肯定，则符合本测评单元指标要求，否则不符合本测评单元指标要求。 |  |  |  | 1
剩余信息保护 | a）应保证鉴别信息所在的存储空间被释放或重新分配前得到完全清除； | 应核查相关配置信息或系统设计文档，用户的鉴别信息所在的存储空间被释放或重新分配前是否得到完全清除。 |  |  | 如果以上测评实施内容为肯定，则符合本测评单元指标要求，否则不符合本测评单元指标要求。 |  |  |  | 0.7
| b）应保证存有敏感数据的存储空间被释放或重新分配前得到完全清除。 | 应核查相关配置信息或系统设计文档，敏感数据所在的存储空间被释放或重新分配给其他用户前是否得到完全清除。 |  |  | 如果以上测评实施内容为肯定，则符合本测评单元指标要求，否则不符合本测评单元指标要求。 |  |  |  | 1
个人信息保护 | a）应仅采集和保存业务必需的用户个人信息； | 1）应核查采集的用户个人信息是否是业务应用必需的； |  |  | 如果 1) 和 2) 均为肯定，则符合本测评单元指标要求，否则不符合或部分符合本测评单元指标要求。 |  |  |  | 1
2）应核查是否制定了有关用户个人信息保护的管理制度和流程。
| b）应禁止未授权访问和非法使用用户个人信息。 | 1）应核查是否采用技术措施限制对用户个人信息的访问和使用； |  |  | 如果 1) 和 2) 均为肯定，则符合本测评单元指标要求，否则不符合或部分符合本测评单元指标要求。 |  |  |  | 1
2）应核查是否制定了有关用户个人信息保护的管理制度和流程。