## 安全计算环境
现场测评指导书（三级）
安全计算环境
日期：2019.9.30

## 服务器存储设备
3.服务器/存储设备
日期：2019.9.30

## 默认操作系统
安全控制点 | 控制项 | 检查内容 | 检查方法 | 推荐值 | 判断标准 | 结果记录 | 符合情况 | 备注 | 权重
安全通用要求
身份鉴别 | a）应对登录的用户进行身份标识和鉴别，身份标识具有唯一性，身份鉴别信息具有复杂度要求并定期更换； | 1) 应核查用户在登录时是否采用了身份鉴别措施； | 访谈、核查 | 1、提供并开启了身份鉴别措施 | 符合：1-6都符合时结果判定为符合； |  |  |  | 1
|  | 2) 应核查用户列表确认用户身份标识是否具有唯 一性； |  | 2、账户身份标识具有唯一性 | 部分符合：其余，结果为部分符合；
|  | 3) 应核查用户配置信息或测试验证是否不存在空口令用户； |  | 3、无空口令账户 | 不符合：登录操作系统无需身份鉴别或账户存在空口令、弱口令，为不符合。
|  | 4) 应核查用户鉴别信息是否具有复杂度要求并定期更换。 |  | 4、启用账户鉴别信息复杂度要求，至少数字+字母组合
5、密码长度最小值：至少8个字符
6、密码更换周期：42天
| b）应具有登录失败处理功能，应配置并启用结束会话、限制非法登录次数和当登录连接超时自动退出等相关措施； | 1) 应核查是否配置并启用了登录失败处理功能； | 核查 | 1、开启鉴别失败处理功能，5次无效登录，至少锁定30分钟 | 符合：1、2都符合时，结果为符合。 |  |  |  | 0.7
|  | 2) 应核查是否配置并启用了限制非法登录功能，非法登录达到一定次数后采取特定动作，如账户锁定等； |  | 2、配置访问服务器操作系统终端空闲会话超时时间，且时间不高于15分钟 | 部分符合：1或2不符合时，结果为部分符合。
|  | 3) 应核查是否配置并启用了登录连接超时及自动退出功能。 |  |  | 不符合：1、2不符合，结果判定为不符合。
| c）当进行远程管理时，应采取必要措施防止鉴别信息在网络传输过程中被窃听； | 应核查是否采用加密等安全方式对系统进行远程管理，防止鉴别信息在网络传输过程中被窃听。 | 访谈、核查 | 鉴别信息加密传输 | 符合：鉴别信息加密传输，结果判定为符合； |  |  |  | 1
部分符合：无；
不符合：鉴别信息不加密传输。
| d）应采用口令、密码技术、生物技术等两种或两种以上组合的鉴别技术对用户进行身份鉴别，且其中一种鉴别技术至少应使用密码技术来实现。 | 1) 应核查是否采用动态口令、数字证书、生物技术和设备指纹等两种或两种以上组合的鉴别技术对用户身份进行鉴别； | 访谈、核查 | 除了采用用户名+口令的鉴别方式，还需要动态口令或数字证书或生物技术或设备指纹等两种或两种以上组合的鉴别技术对用户身份进行鉴别，且其中一种鉴别技术采用密码技术 | 符合：采用usb棒、动态口令、数字证书、生物技术、设备指纹等身份认证技术手段对用户进行身份鉴别结果判定为符合； |  |  |  | 1
|  | 2) 应核查其中一种鉴别技术是否使用密码技术来实现。 |  |  | 部分符合：无部分符合的情况；
不符合：仅采用用户名+口令的鉴别方式结果判定为不符合。
访问控制 | a）应对登录的用户分配账户和权限； | 1) 应核查是否为用户分配了账户和权限及相关设置情况； | 访谈、核查 | 1、制定了账户权限表，符合安全策略中合法用户的权限分配机制，并根据权限表进行分配账户权限 | 符合：1、2都符合时，结果判定为符合； |  |  |  | 1
|  | 2) 应核查是否已禁用或限制匿名、默认账户的访问权限。 |  | 2、已禁用或限制匿名/默认账户的访问权限 | 部分符合：1、2其中有一项未达到判定为部分符合；
不符合：均未达到为不符合。
| b）应重命名或删除默认账户，修改默认账户的默认口令； | 1) 应核查是否已经重命名默认账户或默认账户已被删除； | 访谈、核查 | 重命名或删除系统默认账户，修改这些账户的默认口令 | 符合：已重名系统默认账户且修改了默认账户口令； |  |  |  | 1
|  | 2) 应核查是否已修改默认账户的默认口令。 |  |  | 部分符合：未重名默认账户，已修改默认账户口令；
不符合：其他均为不符合。
| c）应及时删除或停用多余的、过期的账户，避免共享账户的存在； | 1) 应核查是否不存在多余或过期账户，管理员用户与账户之间是否一一对应； | 访谈、核查 | 删除系统中多余的、过期的以及共享账户 | 符合：删除系统中多余的、过期的以及共享账户； |  |  |  | 0.7
|  | 2) 应测试验证多余的、过期的账户是否被删除或停用。 |  |  | 不符合：存在多余的、过期的以及共享账户。
| d）应授予管理用户所需的最小权限，实现管理用户的权限分离； | 1)应核查是否进行角色划分； | 访谈、核查 | 1、具有账户权限表，并建立了权限分离的用户，如管理员、审计员、操作员、应用账户等； | 符合：1、2都符合时，结果判定为符合； |  |  |  | 1
|  | 2)应核查管理用户的权限是否已进行分离； |  | 2、一般用户不应具有服务器管理员角色，应用连接用户仅授予最小权限 | 部分符合：如果分类建立了权限分离的用户（管理员、审计员、操作员、应用账户等），但无账户权限表，结果判定为部分符合；
|  | 3)应核查管理用户权限是否为其工作任务所需的最小权限。 |  |  | 不符合：其他均为不符合。
| e）应由授权主体配置访问控制策略，访问控制策略规定主体对客体的访问规则； | 1）应核查是否由授权主体（如管理用户）负责配置访问控制策略； | 访谈、核查 | 1、由专门的用户管理员进行账户权限管理 | 符合：1、2都符合时，结果判定为符合； |  |  |  | 1
|  | 2）应核查授权主体是否依据安全策略配置了主体对客体的访问规则； |  | 2、依据提供的账户权限表对照表，账户权限与设置一致。 | 部分符合：1、2其中有一项未达到，判定为部分符合；
|  | 3）应测试验证用户是否有可越权访问情形。 |  |  | 不符合：均未达到为不符合。
| f）访问控制的粒度应达到主体为用户级或进程级，客体为文件、数据库表级； | 应核查访问控制策略的控制粒度是否达到主体为用户级或进程级，客体为文件、数据库表、记录或字段级。 | 访谈、核查 | 访问控制策略的控制粒度是否达到主体为用户级或进程级，客体为文件、数据库表、记录或字段级 | 符合：操作系统提供访问控制功能，通过基于角色、自主访问或强制访问控制策略，达到主体为用户级或进程级，客体为文件、数据库表、记录或字段级； |  |  |  | 1
不符合：其他均为不符合。
| g）应对重要主体和客体设置安全标记，并控制主体对有安全标记信息资源的访问。 | 1) 应核查是否对主体、客体设置了安全标记； | 访谈、核查 | 1、设置了主机中重要主体、客体的安全标记 | 符合：1、2都符合，结果判定为符合； |  |  |  | 1
|  | 2) 应测试验证是否依据主体、客体安全标记控制主体对客体访问的强制访问控制策略。 |  | 2、依据强制访问控制策略安全标记的主体对安全标记客体的访问 | 部分符合：1、2其中有一项未达到，判定为部分符合；
不符合：1和2都不符合，结果判定为不符合。
安全审计 | a）应启用安全审计功能，审计覆盖到每个用户，对重要的用户行为和重要安全事件进行审计； | 1) 应核查是否开启了安全审计功能； | 核查 | 开启安全审计功能，审计访问覆盖到每个系统用户，对重要用户行为和事件进行审计 | 符合：开启安全审计功能，审计覆盖到每个系统用户，对重要用户行为和事件进行审计； |  |  |  | 1
|  | 2) 应核查安全审计范围是否覆盖到每个用户； |  |  | 部分符合：开启安全审计功能，审计覆盖到每个系统用户，但审计事件无法覆盖重要的用户行为和重要安全事件；
|  | 3) 应核查是否对重要的用户行为和重要安全事件进行审计。 |  |  | 不符合：未开启安全审计功能或安全审计功能无法覆盖到系统所有用户。
| b）审计记录应包括事件的日期和时间、用户、事件类型、事件是否成功及其他与审计相关的信息； | 应核查审计记录信息是否包括事件的日期和时间、用户、事件类型、事件是否成功及其他与审计相关的信息。 | 核查 | 开启安全审计功能，且审计记录包括事件的日期和时间、用户、事件类型、事件是否成功及其他与审计相关的信息 | 符合：开启安全审计功能，且审计记录包括事件的日期和时间、用户、事件类型、事件是否成功及其他与审计相关的信息； |  |  |  | 0.7
不符合：未开启安全审计功能，或审计记录不全，无法进行事件回溯。
| c）应对审计记录进行保护，定期备份，避免受到未预期的删除、修改或覆盖等； | 1) 应核查是否采取了保护措施对审计记录进行保护； | 访谈、核查 | 通过日志覆盖周期、存储方式、日志文件/空间大小、日志文件操作权限等设置，定期对系统日志文件进行备份，备份文件留存不少于六个月，实现对审计记录的保护，使其避免受到未预期的删除、修改或覆盖等 | 符合：通过日志覆盖周期、存储方式、日志文件/空间大小、日志文件操作权限等设置，定期对系统日志文件进行备份，备份文件留存不少于六个月，实现对审计记录保护； |  |  |  | 0.7
|  | 2) 应核查是否采取技术措施对审计记录进行定期 备 份，并核查其备份策略。 |  |  | 不符合：对审计记录无任何保护措施，且未定期备份。
| d）应对审计进程进行保护，防止未经授权的中断。 | 应测试验证通过非审计管理员的其他账户来中断审计进程，验证审计进程是否受到保护。 | 访谈、核查 | 对审计进程进行保护，无法单独中断 | 符合：对审计进程进行保护，无法单独中断； |  |  |  | 1
不符合：审计进程可被非授权中断。
入侵防范 | a）应遵循最小安装的原则，仅安装需要的组件和应用程序； | 1）应核查是否遵循最小安装原则； | 访谈、核查 | 服务器操作系统遵循最小安装的原则，仅安装需要的组件和应用程序 | 符合：未安装非必要的组件和应用程序，结果为符合； |  |  |  | 0.7
|  | 2）应核查是否未安装非必要的组件和应用程序。 |  |  | 不符合：存在非必要的组件和应用程序。
| b）应关闭不需要的系统服务、默认共享和高危端口； | 1) 应核查是否关闭了非必要的系统服务和默认共享； | 核查 | 1、关闭了非必要的系统服务和默认共享 | 符合：1、2均符合时，结果为符合； |  |  |  | 1
|  | 2) 应核查是否不存在非必要的高危端口。 |  | 2、关闭非必要的高危端口 | 部分符合：1、2其中有一项未达到判定为部分符合；
不符合：其他为不符合。
| c）应通过设定终端接入方式或网络地址范围对通过网络进行管理的管理终端进行限制； | 应核查配置文件或参数等是否对终端接入范围进行限制。 | 核查 | 对终端接入方式、网络地址范围进行限制，限定特定终端登录 | 符合：限制终端登录地址； |  |  |  | 0.7
不符合：未限制终端登录地址。
| d）应提供数据有效性检验功能，保证通过人机接口输入或通过通信接口输入的内容符合系统设定要求； | 1) 应核查系统设计文档的内容是否包括数据有效性检验功能的内容或模块； | 默认不适用。 | 默认不适用。 | 默认不适用。 |  |  |  | 1
2) 应测试验证是否对人机接口或通信接口输入的内容进行有效性检验。
| e）应能发现可能存在的已知漏洞，并在经过充分测试评估后，及时修补漏洞； | 1) 应通过漏洞扫描、渗透测试等方式核查是否不存在高风险漏洞； | 访谈、核查、测试 | 定期扫描系统漏洞，及时安装安全补丁，及时进行漏洞修补 | 符合：定期操作系统漏洞扫描，并有扫描报告和整改结果，且安装重要安全补丁。 |  |  |  | 1
|  | 2) 应核查是否在经过充分测试评估后及时修补漏洞。 |  |  | 部分符合：其余，结果为部分符合；
不符合：未做操作系统漏洞扫描，且未安装重要安全补丁。
| f）应能够检测到对重要节点进行入侵的行为，并在发生严重入侵事件时提供报警。 | 1) 应访谈并核查是否有入侵检测的措施； | 访谈、核查 | 1、安装主机入侵检测系统并配置策略 | 符合：1、2、3均符合时，结果为符合； |  |  |  | 1
|  | 2) 应核查在发生严重入侵事件时是否提供报警。 |  | 2、定期对主机入侵检测系统的特征库进行维护升级 | 部分符合：1符合时，2或者3为不符合时，结果为部分符合。
|  |  |  | 3、发生严重入侵事件时提供报警 | 不符合：1不符合，结果判定为不符合。
恶意代码防范 | a）应采用免受恶意代码攻击的技术措施或主动免疫可信验证机制及时识别入侵和病毒行为，并将其有效阻断。 | 1）应核查是否采用主动免疫可信验证技术及时识别入侵和病毒行为； | 1、询问是否采用主动免疫可信验证技术； | 采用主动免疫可信验证机制，对入侵和病毒行为进行有效阻断 | 符合：采用主动免疫可信验证机制，对入侵和病毒行为进行有效阻断； |  |  |  | 1
|  | 2）应核查当识别入侵和病毒行为时，是否将其有效阻断。 | 2、查看是否在检测到入侵和病毒行为时提供有效阻断 |  | 不符合：未采用主动免疫可信验证机制。
可信验证 | a）可基于可信根对计算设备的系统引导程序、系统程序、重要配置参数和应用程序等进行可信验证，并在应用程序的关键执行环节进行动态可信验证，在检测到其可信性受到破坏后进行报警，并将验证结果形成审计记录送至安全管理中心。 | 1）应核查是否基于可信根对计算设备的系统引导程序、系统程序、重要配置参数和应用程序等进行可信验证； | 1、询问是否采用可信验证的设备或组件对操作系统的系统引导程序、系统程序、重要配置参数和应用程序等进行可信验证； | 1、对操作系统的系统引导程序、系统程序、重要配置参数和应用程序等进行可信验证； | 符合：1、2、3均符合时，结果为符合； |  |  | 可信计算基(TSB) | 0.4
|  | 2）应检查是否在应用程序的所有执行环节进行动态可信验证； | 2、查看是否也对应用程序的所有执行环节进行动态可信验证； | 2、对操作系统中的应用程序所有执行环节进行动态可信验证； | 部分符合：1符合时，2或者3为不符合时，结果为部分符合； |  |  | 可信密码模块(TCM)
|  | 3）应测试验证当检测到计算设备的可信性受到破坏后是否进行报警； | 3、查看否在检测到操作系统可信性受到破坏后进行实时报警，并将将可信性验证记录送至安全管理中心，进行动态关联感知 | 3、检测到操作系统可信性受到破坏后进行实时报警，可信性验证记录送至安全管理中心，并采取措施阻断攻击对可能遭受攻击的资产进行保护 | 不符合：1不符合，结果判定为不符合。
4）应测试验证结果是否以审计记录的形式送至安全管理中心；
5）应核查是否能够进行动态关联感知。
数据完整性 | a）应采用校验技术或密码技术保证重要数据在传输过程中的完整性，包括但不限于鉴别数据、重要业务数据、重要审计数据、重要配置数据、重要视频数据和重要个人信息等； | 1) 应核查系统设计文档，鉴别数据、重要业务数据、重要审计数据、重要配置数据、重要视频数据和重要个人信息等在传输过程中是否采用了密码技术保证完整性； | 1、应访谈安全管理员，询问主机操作系统数据在传输过程中是否有完整性保证措施，具体措施有哪些；在检测到完整性错误时是否能恢复，恢复措施有哪些 | 1、主机操作系统数据在传输过程采取完整性保护措施，在检测到完整性错误时能采取必要的恢复措施； | 符合：1、2均符合，则结果为符合； |  |  |  | 0.7
|  | 2) 应测试验证在传输过程中对鉴别数据、重要业务数据、重要审计数据、重要配置数据、重要视频数据和重要个人信息等进行篡改，是否能够检测到数据在传输过程中的完整性受到破坏并能够及时恢复。 | 2、应查看主机操作系统是否配备检测系统鉴别数据、重要业务数据、重要审计数据、重要配置数据、重要视频数据和重要个人信息在传输过程中完整性受到破坏的功能；在检测到完整性错误时是否能采取必要的恢复措施 | 2、采用校验技术或密码技术进行完整性保护，在发现完整性被破坏时，丢弃或要求重传相应的数据，且保护措施和恢复措施有效 | 部分符合：1为部分符合且2不为不符合，则结果为部分符合；
不符合：其他情况为不符合。
| b）应采用校验技术或密码技术保证重要数据在存储过程中的完整性，包括但不限于鉴别数据、重要业务数据、重要审计数据、重要配置数据、重要视频数据和重要个人信息等。 | 1) 应核查设计文档，是否采用了密码技术保证鉴别数据、重要业务数据、重要审计数据、重要配置数据、重要视频数据和重要个人信息等在存储过程中的完整性； | 1、应访谈安全管理员，询问主机操作系统数据在存储过程中是否有完整性保证措施，具体措施有哪些；在检测到完整性错误时是否能恢复，恢复措施有哪些 | 1、主机操作系统数据在存储过程采取完整性保护措施；在检测到完整性错误时能采取必要的恢复措施 | 符合：1、2均符合，则结果为符合； |  |  |  | 1
|  | 2) 应核查是否采用技术措施（如数据安全保护系统等）保证鉴别数据、重要业务数据、重要审计数据、重要配置数据、重要视频数据和重要个人信息等在存储过程中的完整性； | 2、应查看主机操作系统是否配备检测系统括但不限于鉴别数据、重要业务数据、重要审计数据、重要配置数据、重要视频数据和重要个人信息在存储过程中完整性受到破坏的功能；在检测到完整性错误时是否能采取必要的恢复措施 | 2、采用校验技术或密码技术进行完整性保护，在发现完整性被破坏时，丢弃或要求重置相应的数据，且保护措施和恢复措施有效 | 部分符合：1为部分符合且2不为不符合，则结果为部分符合；
|  | 3) 应测试验证在存储过程中对鉴别数据、重要业务数据、重要审计数据、重要配置数据、重要视频数据和重要个人信息等进行篡改，是否能够检测到数据在存储过程中的完整性受到破坏并能够及时恢复。 |  |  | 不符合：其他情况为不符合。
数据保密性 | a）应采用密码技术保证重要数据在传输过程中的保密性，包括但不限于鉴别数据、重要业务数据和重要个人信息等； | 1) 应核查系统设计文档，鉴别数据、重要业务数据和重要个人信息等在传输过程中是否采用密码技术保证保密性； | 默认不适用。 | 默认不适用。 | 默认不适用。 |  |  |  | 1
2) 应通过嗅探等方式抓取传输过程中的数据包，鉴别数据、重要业务数据和重要个人信息等在传输过程中是否进行了加密处理。
| b）应采用密码技术保证重要数据在存储过程中的保密性，包括但不限于鉴别数据、重要业务数据和重要个人信息等。 | 1）应核查是否采用密码技术保证鉴别数据、重要业务数据和重要个人信息等在存储过程中的保密性； | 1、访谈系统管理员，询问主机操作系统的鉴别数据、重要业务数据和重要个人信息等是否采用密码技术实现存储保密性； | 主机操作系统的鉴别数据、重要业务数据和重要个人信息等采用密码技术实现存储保密性 | 符合：主机操作系统采用密码技术保证重要数据存储保密性，则结果为符合； |  |  |  | 1
|  | 2）应核查是否采用技术措施（如数据安全保护系统等）保证鉴别数据、重要业务数据和重要个人信息等在存储过程中的保密性； | 2、查看主机操作系统的鉴别数据、重要业务数据和重要个人信息等是否采用密码技术实现存储保密性 |  | 不符合：其他情况为不符合。
3）应测试验证是否对指定的数据进行加密处理。
数据备份恢复 | a）应提供重要数据的本地数据备份与恢复功能； | 1) 应核查是否按照备份策略进行本地备份； | 1、访谈系统管理员，询问是否对操作系统中的重要信息进行备份，备份策略是什么 | 1、主机操作系统的重要数据定期备份或更新后即时备份； | 符合：1、2、3均符合时，结果为符合； |  |  |  | 1
|  | 2) 应核查备份策略设置是否合理、配置是否正确； | 2、核查备份配置策略是否正确，备份策略与备份结果是否一致 | 2、正确配置数据的备份策略，备份结果与备份策略一致； | 部分符合：1符合时，2或者3为不符合时，结果为部分符合；
|  | 3) 应核查备份结果是否与备份策略一致； | 3、核查近期备份恢复测试记录是否正常 | 3、有定期备份恢复测试记录，且恢复结果成功 | 不符合：1不符合，结果判定为不符合。
4) 应核查近期恢复测试记录是否能够进行正常的数据恢复。
| b）应提供异地实时备份功能，利用通信网络将重要数据实时备份至备份场地； | 应核查是否提供异地实时备份功能，并通过网络将重要配置数据、重要业务数据实时备份至备份场地。 | 1、访谈系统管理员，询问是否对操作系统中的重要数据通过通信网络将其实时备份至备份场地； | 1、操作系统中的重要数据提供异地实时数据备份功能； | 符合：1、2均符合，则结果为符合； |  |  |  | 0.7
|  |  | 2、核查主机操作系统重要数据的异地实时备份配置是否正确，并且查看其备份结果是否与备份策略一致 | 2、正确配置数据的异地实时备份策略，备份结果与备份策略一致 | 部分符合：其他情况为部分符合；
不符合：未提供异地实时数据备份功能。
| c）应提供重要数据处理系统的热冗余，保证系统的高可用性。 | 应核查重要数据处理系统（包括边界路由器、边界防火墙、核心交换机、应用服务器和数据库服务器等）是否采用热冗余方式部署。 | 默认不适用。 | 默认不适用。 | 默认不适用。 |  |  |  | 1
剩余信息保护 | a）应保证鉴别信息所在的存储空间被释放或重新分配前得到完全清除； | 应核查相关配置信息或系统设计文档，用户的鉴别信息所在的存储空间被释放或重新分配前是否得到完全清除。 | 访谈、核查 | 用户的鉴别信息存储空间被释放后重新分配前得到完全清除，无论这些信息是存放在硬盘上还是内存中 | 符合：用户的鉴别信息存储空间被释放后重新分配前得到完全清除； |  |  |  | 0.7
不符合：有鉴别信息的残留。
| b）应保证存有敏感数据的存储空间被释放或重新分配前得到完全清除。 | 应核查相关配置信息或系统设计文档，敏感数据所在的存储空间被释放或重新分配给其他用户前是否得到完全清除。 | 访谈、核查 | 敏感数据的存储空间被释放后重新分配前得到完全清除，无论这些信息是存放在硬盘上还是内存中 | 符合：敏感数据的存储空间被释放后重新分配前得到完全清除； |  |  |  | 1
不符合：有敏感信息的残留。

## Windows 2019
安全控制点 | 控制项 | 检查内容 | 检查方法 | 推荐值 | 判断标准 | 结果记录 | 符合情况 | 备注 | 权重
安全通用要求
身份鉴别 | a）应对登录的用户进行身份标识和鉴别，身份标识具有唯一性，身份鉴别信息具有复杂度要求并定期更换； | 1) 应核查用户在登录时是否采用了身份鉴别措施； | 1、在运行中输入rundll32 netplwiz.dll,UsersRunDll(或者netplwiz)或control userpasswords2，查看是否勾选了“要使用本机，用户必须输入用户名和密码” | 1、勾选了“要使用本机，用户必须输入用户名和密码” | 符合：1-8都符合时，结果判定为符合； |  |  | Windows Server2019 启用密码复杂度，默认不能包含用户的帐户名，不能包含用户姓名中超过两个连续字符的部分 | 1
|  | 2) 应核查用户列表确认用户身份标识是否具有唯 一性； | 2、默认符合，不存在重复用户名 | 2、用户口令均不为空 | 部分符合：1、2、3、4、6、8都符合，5或7不符合，结果为部分符合； |  |  | 至少有六个字符长包含以下四类字符中的三类字符:
|  | 3) 应核查用户配置信息或测试验证是否不存在空口令用户； | 3、测试验证控制面板－管理工具－计算机管理－系统工具－本地用户和组－用户—是否存在空口令 | 密码策略： | 不符合：其他为不符合。 |  |  | 英文大写字母(A 到 Z)
|  | 4) 应核查用户鉴别信息是否具有复杂度要求并定期更换。 | 或运行中输入compmgmt.msc，测试验证系统工具－本地用户和组－用户—是否存在空口令 | 3、密码必须符合复杂性要求 已启用 |  |  |  | 英文小写字母(a 到 z)
|  |  | 或运行中输入lusrmgr.msc，测试验证本地用户和组-用户—是否存在空口令 | 4、密码长度最小值 8个字符 |  |  |  | 10 个基本数字(0 到 9)
|  |  | 4、查看控制面板－管理工具－本地安全策略-安全设置－帐户策略－密码策略 | 5、密码最短使用期限 2天 |  |  |  | 非字母字符(例如 !、$、#、%)
|  |  | 或运行中输入gpedit.msc,查看计算机配置-Windows设置-安全设置-帐户策略－密码策略 | 6、密码最长使用期限 42天 |  |  |  | 在更改或创建密码时执行复杂性要求。
|  |  | 或运行中输入secpol.msc，查看安全设置-帐户策略－密码策略 | 7、强制密码历史 5个记住密码
|  |  | 或命令行中输入net accounts,查看密码策略； | 8、密码永不过期属性 未勾选“密码永不过期”
查看控制面板－管理工具－计算机管理－系统工具－本地用户和组－用户-右键-属性-是否勾选“密码永不过期”
或运行中输入compmgmt.msc，测试验证系统工具－本地用户和组－用户-右键-属性-是否勾选“密码永不过期”
或运行中输入lusrmgr.msc，测试验证本地用户和组-用户-右键-属性-是否勾选“密码永不过期”
| b）应具有登录失败处理功能，应配置并启用结束会话、限制非法登录次数和当登录连接超时自动退出等相关措施； | 1) 应核查是否配置并启用了登录失败处理功能； | 1、查看控制面板－管理工具－本地安全策略－帐户策略－帐户锁定策略 | 帐户锁定策略： | 符合：1、2、3、4都符合时，结果判定为符合； |  |  |  | 0.7
|  | 2) 应核查是否配置并启用了限制非法登录功能，非法登录达到一定次数后采取特定动作，如账户锁定等； | 或运行中输入gpedit.msc,查看计算机配置-Windows设置-安全设置-帐户策略－账户锁定策略 | 1、复位帐户锁定计数器 30分钟之后 | 部分符合：1、2、3都符合，4不符合，结果为部分符合；
|  | 3) 应核查是否配置并启用了登录连接超时及自动退出功能。 | 或运行中输入secpol.msc，查看安全设置-帐户策略－账户锁定策略 | 2、帐户锁定时间 30分钟 | 不符合：其他均为不符合。
|  |  | 2、桌面右键－个性化-锁屏界面-屏幕保护程序设置 | 3、帐户锁定阈值 5次无效登录
|  |  | 3、在运行中输入gpedit.msc打开“组策略”，在计算机配置－管理模板－Windows组件－远程桌面服务－远程桌面会话主机-会话时间限制中，查看是否设置“活动但空闲的远程桌面服务会话时间的限制” | 4、启用屏保并勾选“在恢复时显示登录屏幕”或设置“活动但空闲的远程桌面服务会话时间的限制”（推荐值设置15分钟左右）
| c）当进行远程管理时，应采取必要措施防止鉴别信息在网络传输过程中被窃听； | 应核查是否采用加密等安全方式对系统进行远程管理，防止鉴别信息在网络传输过程中被窃听。 | 1、查看控制面板－管理工具－服务 | 1、已禁用telnet服务 | 符合：1和2都符合、1和3都符合，结果判定为符合； |  |  | 若采取3389远程桌面方式管理，可以判定为符合。 | 1
|  |  | 或运行中输入services.msc | 2、采取远程桌面方式管理(Remote Desktop Services) | 部分符合：1不符合，2、3其中一条符合，结果判定为部分符合；
|  |  | 2、询问是否采取了其它安全可靠的远程管理方式 | 3、采取了加密鉴别信息的方式进行远程管理 | 不符合：2、3不符合，结果判定为不符合。
| d）应采用口令、密码技术、生物技术等两种或两种以上组合的鉴别技术对用户进行身份鉴别，且其中一种鉴别技术至少应使用密码技术来实现。 | 1) 应核查是否采用动态口令、数字证书、生物技术和设备指纹等两种或两种以上组合的鉴别技术对用户身份进行鉴别； | 现场验证是否除了采用用户名+口令的鉴别方式，还需要动态口令或数字证书或生物技术或设备指纹等两种或两种以上组合的鉴别技术对用户身份进行鉴别，且其中一种鉴别技术采用密码技术 | 采用usb棒、动态口令、数字证书、生物技术、设备指纹等身份认证技术手段对用户进行身份鉴别 | 符合：采用usb棒、动态口令、数字证书、生物技术、设备指纹等身份认证技术手段对用户进行身份鉴别，结果判定为符合； |  |  |  | 1
|  | 2) 应核查其中一种鉴别技术是否使用密码技术来实现。 |  |  | 部分符合：无部分符合的情况；
不符合：仅采用用户名+口令的鉴别方式，结果判定为不符合。
访问控制 | a）应对登录的用户分配账户和权限； | 1) 应核查是否为用户分配了账户和权限及相关设置情况； | 查看系统管理员是否能提供账户权限对照表，设置的账户是否与权限表一致； | 1、制定了账户权限表，并根据权限表进行分配账户权限 | 符合：1、2都符合时，结果判定为符合； |  |  | Windows Server 2019安装多了2个默认账户DefaultAccount(系统管理的用户帐户)、WDAGUtilityAccount（为 Windows Defender 应用程序防护方案管理和使用的用户帐户）。 | 1
|  | 2) 应核查是否已禁用或限制匿名、默认账户的访问权限。 | 测试验证控制面板－管理工具－计算机管理－系统工具－本地用户和组－用户—各用户属性-隶属于； | 2、已禁用Guest、DefaultAccount、WDAGUtilityAccount帐户 | 部分符合：未提供用户权限表，但不同的用户使用不同的帐户登录系统且2符合，结果判定为部分符合；
|  |  | 或运行中输入compmgmt.msc，测试验证系统工具－本地用户和组－用户—各用户属性-隶属于； |  | 不符合：仅设置一个Administrator帐户且未禁用Guest、DefaultAccount、WDAGUtilityAccount账户，结果判定为不符合。
或运行中输入lusrmgr.msc，测试验证本地用户和组-用户—各用户属性-隶属于
| b）应重命名或删除默认账户，修改默认账户的默认口令； | 1) 应核查是否已经重命名默认账户或默认账户已被删除； | 1、查看控制面板－管理工具－本地安全策略－本地策略-安全设置－安全选项：“帐户：来宾账户状态”，“帐户：重命名系统管理员帐户” | 1、已重命名或禁用Administrator帐户 | 符合：1、2、3都符合，结果判定为符合； |  |  | Windows Server 2019安装多了2个默认账户DefaultAccount(系统管理的用户帐户)、WDAGUtilityAccount（为 Windows Defender 应用程序防护方案管理和使用的用户帐户）。 | 1
|  | 2) 应核查是否已修改默认账户的默认口令。 | 或运行中输入gpedit.msc,查看计算机配置-Windows设置-安全设置-本地策略－安全选项：“帐户：来宾账户状态”，“帐户：重命名系统管理员帐户” | 2、已修改Administrator帐户的默认口令 | 部分符合：1、2、3仅有1项或2项符合，结果判定为部分符合；
|  |  | 或运行中输入secpol.msc，查看安全设置-本地策略－安全选项：“帐户：来宾账户状态”，“帐户：重命名系统管理员帐户” | 3、已禁用Guest、DefaultAccount、WDAGUtilityAccount帐户 | 不符合：1、2、3不符合，结果判定为不符合。
2、查看控制面板－管理工具－计算机管理－系统工具－本地用户和组－用户；
或运行中输入compmgmt.msc，测试验证系统工具－本地用户和组－用户；
或运行中输入lusrmgr.msc，测试验证本地用户和组-用户
| c）应及时删除或停用多余的、过期的账户，避免共享账户的存在； | 1) 应核查是否不存在多余或过期账户，管理员用户与账户之间是否一一对应； | 查看系统管理员是否能提供账户权限对照表，设置的账户是否与权限表一致； | 禁用Guest、DefaultAccount、WDAGUtilityAccount帐户，删除其他不需要的帐户 | 符合：不存在多余的过期的账户； |  |  |  | 0.7
|  | 2) 应测试验证多余的、过期的账户是否被删除或停用。 | 查看控制面板－管理工具－计算机管理－系统工具－本地用户和组－用户； |  | 不符合：若主机仅禁用了Guest、DefaultAccount、WDAGUtilityAccount,和管理员交流确认后，存在过期或多余的账户，判定为不符合。
或运行中输入compmgmt.msc，测试验证系统工具－本地用户和组－用户；
或运行中输入lusrmgr.msc，测试验证本地用户和组-用户
| d）应授予管理用户所需的最小权限，实现管理用户的权限分离； | 1)应核查是否进行角色划分； | 1、检查是否建立了账户权限表，并建立了权限分离的用户 | 1、具有账户权限表，并建立了权限分离的用户，如管理员、审计员、操作员、应用账户等； | 符合：1、2都符合时，结果判定为符合； |  |  |  | 1
|  | 2)应核查管理用户的权限是否已进行分离； | 2、查看账户分组情况，询问是否按最小授权原则分配账户权限 | 2、按最小授权原则分配，如：除审计员、administrators外其他用户不具备审计权限，一般用户不应具有服务器管理员角色，应用连接用户仅授予最小权限 | 部分符合：如果分类建立了权限分离的用户（管理员、审计员、操作员、应用账户等），但无账户权限表，结果判定为部分符合；
|  | 3)应核查管理用户权限是否为其工作任务所需的最小权限。 | 查看组策略编辑器－计算机配置-Windows设置-安全设置－安全设置－本地策略－用户权限分配中的“管理审核和安全日志”，除审计员、administrators外其他用户无权限，且审计员不能是administrators组用户 |  | 不符合：其他均为不符合。
| e）应由授权主体配置访问控制策略，访问控制策略规定主体对客体的访问规则； | 1）应核查是否由授权主体（如管理用户）负责配置访问控制策略； | 1、询问主机管理员是否由管理员账户负责对审计员、操作员账户的可访问资源进行授权，检查安全属性中关于允许或限制规定的默认值是否适当； | 1、由专门的用户管理员进行账户权限管理 | 符合：1、2都符合时，结果判定为符合； |  |  |  | 1
|  | 2）应核查授权主体是否依据安全策略配置了主体对客体的访问规则； | 查看控制面板－管理工具－计算机管理－系统工具－本地用户和组－用户—各用户属性-隶属于； | 2、依据提供的账户权限表对照表，账户权限与设置一致 | 部分符合：1、2其中有一项未达到，判定为部分符合；
|  | 3）应测试验证用户是否有可越权访问情形。 | 或运行中输入compmgmt.msc，测试验证系统工具－本地用户和组－用户—各用户属性-隶属于； |  | 不符合：均未达到为不符合。
或运行中输入lusrmgr.msc，测试验证本地用户和组-用户—各用户属性-隶属于
2、核查提供的用户权限对照表，设置的账户是否与权限表一致
| f）访问控制的粒度应达到主体为用户级或进程级，客体为文件、数据库表级； | 应核查访问控制策略的控制粒度是否达到主体为用户级或进程级，客体为文件、数据库表、记录或字段级。 | Windows操作系统基于自主访问控制机制来实现访问控制，进程权限的控制属于基于角色的访问控制 | Windows 默认符合 | Windows 默认符合 |  |  |  | 1
| g）应对重要主体和客体设置安全标记，并控制主体对有安全标记信息资源的访问。 | 1) 应核查是否对主体、客体设置了安全标记； | 1、询问主机管理员是否对主体(用户级或进程级)、客体(文件、数据库表级)设置了安全标记 | 1、设置了主机中主体、客体的安全标记 | 符合：1、2都符合，结果判定为符合； |  |  |  | 1
|  | 2) 应测试验证是否依据主体、客体安全标记控制主体对客体访问的强制访问控制策略。 | 2、查看有安全标记的主体是否依据强制访问策略对安全标记的客体访问设置了严格的访问权限 | 2、依据强制访问控制策略安全标记的主体对安全标记客体的访问 | 部分符合：1、2其中有一项未达到，判定为部分符合；
不符合：1和2都不符合，结果判定为不符合。
安全审计 | a）应启用安全审计功能，审计覆盖到每个用户，对重要的用户行为和重要安全事件进行审计； | 1) 应核查是否开启了安全审计功能； | 查看控制面板－管理工具－本地安全策略-安全设置－本地策略－审核策略 | 审核策略： | 符合：1-9均符合时，结果为符合； |  |  | Windows Server 2019版本操作系统审核策略默认值： | 1
|  | 2) 应核查安全审计范围是否覆盖到每个用户； | 或运行中输入gpedit.msc,查看计算机配置-Windows设置-安全设置－本地策略－审核策略 | 1、审核策略更改 | 部分符合：仅启用了部分审核策略，结果为部分符合； |  |  | 审核策略更改:成功
|  | 3) 应核查是否对重要的用户行为和重要安全事件进行审计。 | 或运行中输入secpol.msc，查看安全设置－本地策略－审核策略 | 2、审核登录事件 | 不符合：未启用审核策略。 |  |  | 身份验证策略更改：成功
|  |  |  | 3、审核对象访问 |  |  |  | 登录:成功
|  |  |  | 4、审核过程跟踪 |  |  |  | 注销:成功
|  |  |  | 5、审核目录服务访问 |  |  |  | 账户锁定:成功
|  |  |  | 6、审核特权使用 |  |  |  | 网络策略服务器:成功，失败
|  |  |  | 7、审核系统事件 |  |  |  | 目录服务访问:成功
|  |  |  | 8、审核帐户登录事件 |  |  |  | 安全状态更改 成功
|  |  |  | 9、审核帐户管理 |  |  |  | 系统完整性 成功、失败
其他系统事件 成功、失败
凭据验证 成功
kerberos 服务票证操作 成功
kerberos 身份验证服务 成功
用户账户管理 成功
安全组管理 成功
| b）审计记录应包括事件的日期和时间、用户、事件类型、事件是否成功及其他与审计相关的信息； | 应核查审计记录信息是否包括事件的日期和时间、用户、事件类型、事件是否成功及其他与审计相关的信息 | 查看控制面板－管理工具－本地安全策略-安全设置－本地策略－审核策略 | 开启审核策略 | 只要启用了完善的审核策略默认符合。 |  |  |  | 0.7
或运行中输入gpedit.msc,查看计算机配置-Windows设置-安全设置－本地策略－审核策略
或运行中输入secpol.msc，查看安全设置－本地策略－审核策略
| c）应对审计记录进行保护，定期备份，避免受到未预期的删除、修改或覆盖等； | 1) 应核查是否采取了保护措施对审计记录进行保护； | 1、禁止Guest账户访问事件日志，查看注册表： | 1、添加Reg_DWORD类型的键：RestrictGuestAcces，键值为1，默认符合 | 符合：1、2、3都符合时，结果为符合； |  |  |  | 0.7
|  | 2) 应核查是否采取技术措施对审计记录进行定期 备 份，并核查其备份策略。 | HKEY_LOCAL_MACHINE\SYSTEM\CurrentControlSet\Services\EventLog\Application | 2、审计日志设置只有审计角色才能删除、修改或覆盖等，且删除、修改或覆盖等操作会进行记录。其他用户不能删除、修改或覆盖等 | 部分符合：1、2、3仅有1项或2项符合，结果判定为部分符合；
|  |  | HKEY_LOCAL_MACHINE\SYSTEM\CurrentControlSet\Services\EventLog\security | 3、查看系统日志(默认C:\Windows\System32\config，C:\Windows\System32\winevt\Logs | 不符合：1、2、3不符合结果判定为不符合。
|  |  | HKEY_LOCAL_MACHINE\SYSTEM\CurrentControlSet\Services\EventLog\system | )的备份文件，备份文件留存不少于六个月
下面是否有名为RestrictGuestAcces的键值
2、查看审计日志是否设置只有审计角色才能删除、修改或覆盖等，且删除、修改或覆盖等操作会进行记录，其他用户不能删除、修改或覆盖等
3、询问审计员是否定期对系统日志进行备份，查看备份策略，系统日志留存时间是否符合法律法规要求
| d）应对审计进程进行保护，防止未经授权的中断。 | 应测试验证通过非审计管理员的其他账户来中断审计进程，验证审计进程是否受到保护。 | Windows系统具备了在审计进程自我保护方面功能 | Windows系统具备了在审计进程自我保护方面功能 | 符合：Windows系统具备了在审计进程自我保护方面功能。 |  |  |  | 1
入侵防范 | a）应遵循最小安装的原则，仅安装需要的组件和应用程序； | 1）应核查是否遵循最小安装原则； | 1、查看控制面板－程序和功能－打开或关闭Windows功能－关闭功能； | 未安装非必要的组件和应用程序，仅启用必须的功能 | 符合：未安装非必要的组件和应用程序，结果为符合； |  |  |  | 0.7
|  | 2）应核查是否未安装非必要的组件和应用程序。 | 2、查看管理工具－服务器管理－角色－添加－查看服务器角色； |  | 不符合：存在非必要的组件和应用程序。
3、查看管理工具－服务器管理－功能－添加－查看服务器功能启用情况
| b）应关闭不需要的系统服务、默认共享和高危端口； | 1) 应核查是否关闭了非必要的系统服务和默认共享； | 1、查看控制面板－管理工具-服务 | 1、禁用不需要的系统服务(Print Spooler、Remote Registry、DHCP Client、telephony等) | 符合：1、2、3均符合时，结果为符合； |  |  |  | 1
|  | 2) 应核查是否不存在非必要的高危端口。 | 或运行中输入services.msc | 2、关闭默认共享 | 部分符合：1、2、3仅有1项或2项符合，结果判定为部分符合；
|  |  | 2、查看控制面板－管理工具-计算机管理-共享文件夹 | 3、关闭非必要的高危端口(135、137、138、139、445、593等) | 不符合：其他为不符合。
或运行中输入compmgmt.msc 计算机管理-共享文件夹，
3、监听端口，命令行输入“netstat -an”
| c）应通过设定终端接入方式或网络地址范围对通过网络进行管理的管理终端进行限制； | 应核查配置文件或参数等是否对终端接入范围进行限制。 | 询问系统管理员，是否对登录操作系统的终端接入方式、网络地址访问等进行限制，如： | 对终端接入方式、网络地址范围进行限制 | 符合：限制终端登录地址； |  |  | 在网络或主机层面设置访问控制策略对管理终端的远程接入地址进行限制均可判定为符合。 | 1
|  |  | 1、开启了主机防火墙或设置IP安全策略，并查看相关配置 |  | 不符合：未限制终端登录地址。
2、在网络层面设置访问控制规则进行限制
| d）应提供数据有效性检验功能，保证通过人机接口输入或通过通信接口输入的内容符合系统设定要求； | 1) 应核查系统设计文档的内容是否包括数据有效性检验功能的内容或模块； | 默认不适用。 | 默认不适用。 | 默认不适用。 |  |  |  | 1
2) 应测试验证是否对人机接口或通信接口输入的内容进行有效性检验。
| e）应能发现可能存在的已知漏洞，并在经过充分测试评估后，及时修补漏洞； | 1) 应通过漏洞扫描、渗透测试等方式核查是否不存在高风险漏洞； | 1、访谈安全管理员，是否定期进行操作系统漏洞扫描，发现漏洞是否经过充分测试评估后及时修补 | 定期扫描系统漏洞，及时安装安全补丁，及时进行漏洞修补 | 符合：定期操作系统漏洞扫描，并有扫描报告和整改结果，且安装重要安全补丁。 |  |  |  | 1
|  | 2) 应核查是否在经过充分测试评估后及时修补漏洞。 | 2、控制面板-程序和功能-查看已安装的补丁更新或命令行中输入systeminfo，查看修补程序安装 |  | 部分符合：其余，结果为部分符合；
不符合：未做操作系统漏洞扫描，且未安装重要安全补丁。
| f）应能够检测到对重要节点进行入侵的行为，并在发生严重入侵事件时提供报警。 | 1) 应访谈并核查是否有入侵检测的措施； | 1、询问是否安装了主机入侵检测系统，并进行适当的配置 | 1、安装主机入侵检测系统并配置策略 | 符合：1、2、3均符合时，结果为符合； |  |  | Windows Server 2019可配置内存完整性保护功能，防止攻击将恶意代码插入到高安全进程中，Exploit Protection保护设备免受攻击，启用控制流保护(CFG)、数据执行保护(DEP),Windows Defender SmartScreen通过检查Web中无法识别的应用和文件来保护设备。 | 1
|  | 2) 应核查在发生严重入侵事件时是否提供报警。 | 2、查看是否对入侵检测系统的特征库进行定期升级 | 2、定期对主机入侵检测系统的特征库进行维护升级 | 部分符合：1符合时，2或者3为不符合时，结果为部分符合。
|  |  | 3、查看是否在检测到严重入侵事件时提供报警 | 3、发生严重入侵事件时提供报警 | 不符合：1不符合，结果判定为不符合。
恶意代码防范 | a）应采用免受恶意代码攻击的技术措施或主动免疫可信验证机制及时识别入侵和病毒行为，并将其有效阻断。 | 1）应核查是否采用主动免疫可信验证技术及时识别入侵和病毒行为； | 1、询问是否采用主动免疫可信验证技术 | 采用主动免疫可信验证机制，对入侵和病毒行为进行有效阻断 | 符合：采用主动免疫可信验证机制，对入侵和病毒行为进行有效阻断。 |  |  |  | 1
|  | 2）应核查当识别入侵和病毒行为时，是否将其有效阻断。 | 2、查看是否在检测到入侵和病毒行为时提供有效阻断 |  | 不符合：未采用主动免疫可信验证机制。
可信验证 | a）可基于可信根对计算设备的系统引导程序、系统程序、重要配置参数和应用程序等进行可信验证，并在应用程序的关键执行环节进行动态可信验证，在检测到其可信性受到破坏后进行报警，并将验证结果形成审计记录送至安全管理中心。 | 1）应核查是否基于可信根对计算设备的系统引导程序、系统程序、重要配置参数和应用程序等进行可信验证； | 1、询问是否采用可信验证的设备或组件对操作系统的系统引导程序、系统程序、重要配置参数和应用程序等进行可信验证 | 1、询问是否采用可信验证的设备或组件对操作系统的系统引导程序、系统程序、重要配置参数和应用程序等进行可信验证 | 符合：1、2、3均符合时，结果为符合； |  |  | 可信软件基(TSB) | 0.4
|  | 2）应检查是否在应用程序的所有执行环节进行动态可信验证； | 2、查看是否也对应用程序的所有执行环节进行动态可信验证 | 2、查看是否也对应用程序的所有执行环节进行动态可信验证 | 部分符合：1符合时，2或者3为不符合时，结果为部分符合。 |  |  | 可信密码模块(TCM)
|  | 3）应测试验证当检测到计算设备的可信性受到破坏后是否进行报警； | 3、查看否在检测到操作系统可信性受到破坏后进行实时报警，并将将可信性验证记录送至安全管理中心，进行动态关联感知 | 3、查看否在检测到操作系统可信性受到破坏后进行实时报警，并将将可信性验证记录送至安全管理中心，进行动态关联感知 | 不符合：1不符合，结果判定为不符合。
4）应测试验证结果是否以审计记录的形式送至安全管理中心；
5）应核查是否能够进行动态关联感知。
数据完整性 | a）应采用校验技术或密码技术保证重要数据在传输过程中的完整性，包括但不限于鉴别数据、重要业务数据、重要审计数据、重要配置数据、重要视频数据和重要个人信息等； | 1) 应核查系统设计文档，鉴别数据、重要业务数据、重要审计数据、重要配置数据、重要视频数据和重要个人信息等在传输过程中是否采用了密码技术保证完整性； | 1、应访谈安全管理员，询问主机操作系统数据在传输过程中是否有完整性保证措施，具体措施有哪些；在检测到完整性错误时是否能恢复，恢复措施有哪些 | 1、主机操作系统数据在传输过程采取完整性保护措施；在检测到完整性错误时能采取必要的恢复措施 | 1、主机操作系统数据在传输过程采取完整性保护措施；在检测到完整性错误时能采取必要的恢复措施 |  |  | Windows Server 2019默认符合。 | 0.7
|  | 2) 应测试验证在传输过程中对鉴别数据、重要业务数据、重要审计数据、重要配置数据、重要视频数据和重要个人信息等进行篡改，是否能够检测到数据在传输过程中的完整性受到破坏并能够及时恢复。 | 2、应查看主机操作系统是否配备检测系统鉴别数据、重要业务数据、重要审计数据、重要配置数据、重要视频数据和重要个人信息在传输过程中完整性受到破坏的功能；在检测到完整性错误时是否能采取必要的恢复措施 | 2、采用加密算法进行完整性保护，在发现完整性被破坏时，丢弃或要求重传相应的数据，且保护措施和恢复措施有效 | 2、采用加密算法进行完整性保护，在发现完整性被破坏时，丢弃或要求重传相应的数据，且保护措施和恢复措施有效
| b）应采用校验技术或密码技术保证重要数据在存储过程中的完整性，包括但不限于鉴别数据、重要业务数据、重要审计数据、重要配置数据、重要视频数据和重要个人信息等。 | 1) 应核查设计文档，是否采用了密码技术保证鉴别数据、重要业务数据、重要审计数据、重要配置数据、重要视频数据和重要个人信息等在存储过程中的完整性； | 1、应访谈安全管理员，询问主机操作系统数据在存储过程中是否有完整性保证措施，具体措施有哪些；在检测到完整性错误时是否能恢复，恢复措施有哪些 | 1、主机操作系统数据在存储过程采取完整性保护措施；在检测到完整性错误时能采取必要的恢复措施 | 符合：1、2均符合，则结果为符合； |  |  | Windows Server 2019默认符合。 | 1
|  | 2) 应核查是否采用技术措施（如数据安全保护系统等）保证鉴别数据、重要业务数据、重要审计数据、重要配置数据、重要视频数据和重要个人信息等在存储过程中的完整性； | 2、应查看主机操作系统是否配备检测系统括但不限于鉴别数据、重要业务数据、重要审计数据、重要配置数据、重要视频数据和重要个人信息在存储过程中完整性受到破坏的功能；在检测到完整性错误时是否能采取必要的恢复措施 | 2、采用加密算法进行完整性保护，在发现完整性被破坏时，丢弃或要求重置相应的数据，且保护措施和恢复措施有效 | 部分符合：1为部分符合且2不为不符合，则结果为部分符合；
|  | 3) 应测试验证在存储过程中对鉴别数据、重要业务数据、重要审计数据、重要配置数据、重要视频数据和重要个人信息等进行篡改，是否能够检测到数据在存储过程中的完整性受到破坏并能够及时恢复。 |  |  | 不符合：其他情况为不符合。
数据保密性 | a）应采用密码技术保证重要数据在传输过程中的保密性，包括但不限于鉴别数据、重要业务数据和重要个人信息等； | 1) 应核查系统设计文档，鉴别数据、重要业务数据和重要个人信息等在传输过程中是否采用密码技术保证保密性； | 默认不适用。 | 默认不适用。 | 默认不适用。 |  |  |  | 1
2) 应通过嗅探等方式抓取传输过程中的数据包，鉴别数据、重要业务数据和重要个人信息等在传输过程中是否进行了加密处理。
| b）应采用密码技术保证重要数据在存储过程中的保密性，包括但不限于鉴别数据、重要业务数据和重要个人信息等。 | 1）应核查是否采用密码技术保证鉴别数据、重要业务数据和重要个人信息等在存储过程中的保密性； | 1、访谈系统管理员，询问主机操作系统的鉴别数据、重要业务数据和重要个人信息等是否采用密码技术实现存储保密性 | 主机操作系统的鉴别数据、重要业务数据和重要个人信息等采用密码技术实现存储保密性 | 符合：主机操作系统采用密码技术保证重要数据存储保密性，则结果为符合； |  |  | Windows Server 2019默认符合。 | 1
|  | 2）应核查是否采用技术措施（如数据安全保护系统等）保证鉴别数据、重要业务数据和重要个人信息等在存储过程中的保密性； | 2、查看主机操作系统的鉴别数据、重要业务数据和重要个人信息等是否采用密码技术实现存储保密性 |  | 不符合：其他情况为不符合。
3）应测试验证是否对指定的数据进行加密处理。
数据备份恢复 | a）应提供重要数据的本地数据备份与恢复功能； | 1) 应核查是否按照备份策略进行本地备份； | 1、访谈系统管理员，询问是否对操作系统中的重要信息进行备份，备份策略是什么 | 1、主机操作系统的重要数据定期备份或更新后即时备份； | 符合：1、2、3均符合时，结果为符合； |  |  |  | 1
|  | 2) 应核查备份策略设置是否合理、配置是否正确； | 2、核查备份配置策略是否正确，备份策略与备份结果是否一致 | 2、正确配置数据的备份策略，备份结果与备份策略一致； | 部分符合：1符合时，2或者3为不符合时，结果为部分符合；
|  | 3) 应核查备份结果是否与备份策略一致； | 3、核查近期备份恢复测试记录是否正常 | 3、有定期备份恢复测试记录，且恢复结果成功 | 不符合：1不符合，结果判定为不符合。
4) 应核查近期恢复测试记录是否能够进行正常的数据恢复。
| b）应提供异地实时备份功能，利用通信网络将重要数据实时备份至备份场地； | 应核查是否提供异地实时备份功能，并通过网络将重要配置数据、重要业务数据实时备份至备份场地。 | 1、访谈系统管理员，询问是否对操作系统中的重要数据通过通信网络将其实时备份至备份场地； | 1、操作系统中的重要数据提供异地实时数据备份功能； | 符合：1、2均符合，则结果为符合； |  |  |  | 0.7
|  |  | 2、核查主机操作系统重要数据的异地实时备份配置是否正确，并且查看其备份结果是否与备份策略一致 | 2、正确配置数据的异地实时备份策略，备份结果与备份策略一致 | 部分符合：其他情况为，则结果为部分符合；
不符合：未提供异地实时数据备份功能。
| c）应提供重要数据处理系统的热冗余，保证系统的高可用性。 | 应核查重要数据处理系统（包括边界路由器、边界防火墙、核心交换机、应用服务器和数据库服务器等）是否采用热冗余方式部署。 | 默认不适用。 | 默认不适用。 | 默认不适用。 |  |  |  | 1
剩余信息保护 | a）应保证鉴别信息所在的存储空间被释放或重新分配前得到完全清除； | 应核查相关配翌信息或系统设计文档，用户的鉴别信息所在的存储空间被释放或重新分配前是否得到完全清除。 | 操作系统在关机后清除用户鉴别信息；查看控制面板－管理工具－本地安全策略-安全设置－本地策略－安全选项 | 操作系统在关机后清除用户鉴别信息； | 符合：操作系统在关机后清除用户鉴别信息，则结果为符合； |  |  |  | 0.7
|  |  | 或运行中输入gpedit.msc,查看计算机配置-Windows设置-安全设置－本地策略－安全选项 | 已启用，关机：清除虚拟内存页面文件；交互式登录:不显示最后的用户名 | 不符合：其他情况为不符合。
或运行中输入secpol.msc，查看安全设置－本地策略－安全选项
| b）应保证存有敏感数据的存储空间被释放或重新分配前得到完全清除。 | 应核查相关配置信息或系统设计文档，敏感数据所在的存储空间被释放或重新分配给其他用户前是否得到完全清除。 | 默认符合。 | 引用产品测试结果，信息删除后能清除。 | 默认符合。 |  |  |  | 1

## Windows 2016
安全控制点 | 控制项 | 检查内容 | 检查方法 | 推荐值 | 判断标准 | 结果记录 | 符合情况 | 备注 | 权重
安全通用要求
身份鉴别 | a）应对登录的用户进行身份标识和鉴别，身份标识具有唯一性，身份鉴别信息具有复杂度要求并定期更换； | 1) 应核查用户在登录时是否采用了身份鉴别措施； | 1、在运行中输入rundll32 netplwiz.dll,UsersRunDll或control userpasswords2，查看是否勾选了“要使用本机，用户必须输入用户名和密码”； | 1、勾选了“要使用本机，用户必须输入用户名和密码”； | 如果 1)~4) 均为肯定，则符合本测评单元指标要求，否则不符合或部分符合本测评单元指标要求。 |  |  |  | 1
|  | 2) 应核查用户列表确认用户身份标识是否具有唯 一性； | 2、询问是否存在多个用户使用同一帐户的情况； | 2、不使用同一个用户登录系统；
|  | 3) 应核查用户配置信息或测试验证是否不存在空口令用户； | 3、询问并登录验证口令是否为空； | 3、口令不为空；
|  | 4) 应核查用户鉴别信息是否具有复杂度要求并定期更换。 | 4、1）查看控制面板－管理工具－本地安全策略－帐户策略－密码策略； | 4、1）密码必须符合复杂性要求：已启用
|  |  | 2）查看控制面板－管理工具－计算机管理－系统工具－本地用户和组－用户-右键-属性-是否勾选“密码永不过期”。 | 2）密码长度最小值：8个字符
3）密码最长使用期限：42天
4）密码最短使用期限：2天
5）强制密码历史：5个记住的密码；
6）密码永不过期属性：未勾选“密码永不过期”
| b）应具有登录失败处理功能，应配置并启用结束会话、限制非法登录次数和当登录连接超时自动退出等相关措施； | 1) 应核查是否配置并启用了登录失败处理功能； | 1、查看控制面板－管理工具－本地安全策略－帐户策略－帐户锁定策略，查看账户锁定策略是否开启； | 1、账户锁定策略已开启； | 如果 1)~3) 均为肯定，则符合本测评单元指标要求，否则不符合或部分符合本测评单元指标要求。 |  |  |  | 0.7
|  | 2) 应核查是否配置并启用了限制非法登录功能，非法登录达到一定次数后采取特定动作，如账户锁定等； | 2、查看控制面板－管理工具－本地安全策略－帐户策略－帐户锁定策略，查看账户锁定时间、账户锁定阀值、复位账户锁定计数器； | 2、1）帐户锁定时间：30分钟
|  | 3) 应核查是否配置并启用了登录连接超时及自动退出功能。 | 3、1）是否启用屏保密码 | 2）帐户锁定阈值：5 次无效登录
|  |  | 桌面右键－个性化-锁屏界面-屏幕保护程序设置 | 3）复位帐户锁定计数器：30分钟之后；
|  |  | 2）空闲的会话时间 | 3、1）启用屏保并勾选“在恢复时显示登录屏幕”；
|  |  | 在运行中输入gpedit.msc打开“组策略”，在计算机配置－管理模板－Windows组件－远程桌面服务－远程桌面会话主机-会话时间限制中，查看是否设置“活动但空闲的远程桌面服务会话时间的限制”。 | 2）设置“活动但空闲的远程桌面服务会话时间的限制”（推荐值设置15分钟左右）。
| c）当进行远程管理时，应采取必要措施防止鉴别信息在网络传输过程中被窃听； | 应核查是否采用加密等安全方式对系统进行远程管理，防止鉴别信息在网络传输过程中被窃听。 | 查看控制面板－管理工具－服务，是否禁用telnet服务；查看是否启用Terminal Services服务（远程桌面）或采取了其它安全可靠的远程管理方式。 | 已禁用telnet服务，采取3389远程桌面方式管理。 | 如果以上测评实施内容为肯定，则符合本测评单元指标要求，否则不符合本测评单元指标要求。 |  |  |  | 1
| d）应采用口令、密码技术、生物技术等两种或两种以上组合的鉴别技术对用户进行身份鉴别，且其中一种鉴别技术至少应使用密码技术来实现。 | 1) 应核查是否采用动态口令、数字证书、生物技术和设备指纹等两种或两种以上组合的鉴别技术对用户身份进行鉴别； | 1、是否采用两种或两种以上组合的鉴别技术对管理用户进行身份鉴别； | 1、采用动态口令、数字证书、生物技术和设备指纹等两种或两种以上组合的鉴别技术对用户进行身份鉴别； | 如果 1) 和 2) 均为肯定，则符合本测评单元指标要求，否则不符合或部分符合本测评单元指标要求。 |  |  |  | 1
|  | 2) 应核查其中一种鉴别技术是否使用密码技术来实现。 | 2、核查其中一种鉴别技术是否使用国家认可的密码技术来实现。 | 2、其中一种鉴别采用了国家认可的密码技术。
访问控制 | a）应对登录的用户分配账户和权限； | 1) 应核查是否为用户分配了账户和权限及相关设置情况； | 1、查看系统管理员是否能提供用户权限对照表，设置的用户权限是否与与权限表一致； | 1、制定了用户权限表，并根据权限表进行分配用户。 | 如果 1) 和 2) 均为肯定，则符合本测评单元指标要求，否则不符合或部分符合本测评单元指标要求。 |  |  |  | 1
|  | 2) 应核查是否已禁用或限制匿名、默认账户的访问权限。 | 2、查看控制面板－管理工具－计算机管理－系统工具－本地用户和组－用户。 | 2、禁用Guest帐户。
| b）应重命名或删除默认账户，修改默认账户的默认口令； | 1) 应核查是否已经重命名默认账户或默认账户已被删除； | 1、查看控制面板－管理工具－计算机管理－系统工具－本地用户和组－用户； | 1、将系统管理员帐户Administrator和来宾帐户Guest修改成其他值。 | 如果 1) 和 2) 均为肯定，则符合本测评单元指标要求，否则不符合或部分符合本测评单元指标要求。 |  |  |  | 1
|  | 2) 应核查是否已修改默认账户的默认口令。 | 2、询问并核查是否已修改默认账户的空口令。 | 2、已修改默认账户的口令。
| c）应及时删除或停用多余的、过期的账户，避免共享账户的存在； | 1) 应核查是否不存在多余或过期账户，管理员用户与账户之间是否一一对应； | 1、查看用户权限表，询问是否存在多人使用同一账户的情况； | 1、设置了完善的用户权限表，不存在多人使用同一账户的情况； | 如果 1) 和 2) 均为肯定，则符合本测评单元指标要求，否则不符合或部分符合本测评单元指标要求。 |  |  |  | 0.7
|  | 2) 应测试验证多余的、过期的账户是否被删除或停用。 | 2、查看控制面板－管理工具－计算机管理－系统工具－本地用户和组－用户。 | 2、查看用户列表中是否存在多余的、过期的账户。
| d）应授予管理用户所需的最小权限，实现管理用户的权限分离； | 1)应核查是否进行角色划分； | 1、查看控制面板－管理工具－计算机管理－系统工具－本地用户和组－用户，询问是否建立了用户权限分配表； | 1、建立了用户权限分配表明确各帐户权限； | 如果 1)~3) 均为肯定，则符合本测评单元指标要求，否则不符合或部分符合本测评单元指标要求。 |  |  |  | 1
|  | 2)应核查管理用户的权限是否已进行分离； | 2、查看是否建立了管理员、审计员、操作员等角色，实现了管理用户的权限分离； | 2、建立了管理员、审计员、操作员等角色，实现了管理用户的权限分离；
|  | 3)应核查管理用户权限是否为其工作任务所需的最小权限。 | 3、根据提供的权限表验证是否授予管理用户最小的权限。 | 3、授予管理用户最小的权限。
| e）应由授权主体配置访问控制策略，访问控制策略规定主体对客体的访问规则； | 1）应核查是否由授权主体（如管理用户）负责配置访问控制策略； | 1、询问主机管理员是否由管理员账户负责对审计员、操作员账户的可访问资源进行授权，检查安全属性中关于允许或限制规定的默认值是否适当；查看控制面板－管理工具－计算机管理－系统工具－本地用户和组－用户—各用户属性-隶属于； | 1、由专门的用户管理员进行账户权限管理； | 如果 1)~3) 均为肯定，则符合本测评单元指标要求，否则不符合或部分符合本测评单元指标要求。 |  |  |  | 1
|  | 2）应核查授权主体是否依据安全策略配置了主体对客体的访问规则； | 2、核查提供的用户权限对照表，设置的账户是否与权限表一致； | 2、依据提供的账户权限表对照表，账户权限与设置一致；
|  | 3）应测试验证用户是否有可越权访问情形。 | 3、测试验证用户是否有可越权访问情形。 | 3、Windows默认无越权漏洞。
| f）访问控制的粒度应达到主体为用户级或进程级，客体为文件、数据库表级； | 应核查访问控制策略的控制粒度是否达到主体为用户级或进程级，客体为文件、数据库表、记录或字段级。 | Windows操作系统基于自主访问控制机制来实现访问控制，进程权限的控制属于基于角色的访问控制。 | Windows 默认符合。 | 如果以上测评实施内容为肯定，则符合本测评单元指标要求，否则不符合本测评单元指标要求。 |  |  |  | 1
| g）应对重要主体和客体设置安全标记，并控制主体对有安全标记信息资源的访问。 | 1) 应核查是否对主体、客体设置了安全标记； | 1、询问主机管理员是否定义了主机中的重要信息资源，并为主机内的重要信息设置敏感标记。 | 1、定义了主机中的重要信息资源，并为主机内的重要信息设置了敏感标记。 | 如果 1) 和 2) 均为肯定，则符合本测评单元指标要求，否则不符合或部分符合本测评单元指标要求。 |  |  |  | 1
|  | 2) 应测试验证是否依据主体、客体安全标记控制主体对客体访问的强制访问控制策略。 | 2、查看有敏感标记的重要信息资源是否依据访问策略设置了严格的访问权限。 | 2、依据访问策略控制用户对有敏感标记重要信息资源的操作。
安全审计 | a）应启用安全审计功能，审计覆盖到每个用户，对重要的用户行为和重要安全事件进行审计； | 1) 应核查是否开启了安全审计功能； | 1、查看控制面板－管理工具－本地安全策略－本地策略-审核策略，查看审计策略是否全部开启成功和失败的审核； | 1、审核策略： | 如果 1)~3) 均为肯定，则符合本测评单元指标要求，否则不符合或部分符合本测评单元指标要求。 |  |  |  | 1
|  | 2) 应核查安全审计范围是否覆盖到每个用户； | 2、若开启日志审核，默认对全部用户有效； | 1）审核策略更改--成功，失败
|  | 3) 应核查是否对重要的用户行为和重要安全事件进行审计。 | 3、核查是否对重要的用户行为和重要安全事件进行审计。 | 2）审核登录事件--成功，失败
3）审核对象访问--成功，失败
4）审核进程跟踪--成功，失败
5）审核目录服务访问--成功，失败
6）审核特权使用--成功，失败
7）审核系统事件--成功，失败
8）审核帐户登录事件--成功，失败
9）审核帐户管理--成功，失败
2、开启审核策略后默认符合；
3、开启全部策略--成功和失败的审核。
| b）审计记录应包括事件的日期和时间、用户、事件类型、事件是否成功及其他与审计相关的信息； | 应核查审计记录信息是否包括事件的日期和时间、用户、事件类型、事件是否成功及其他与审计相关的信息。 | 控制面板－管理工具－本地安全策略－本地策略-审核策略。 | 只要启用了完善的审核策略默认符合。 | 如果以上测评实施内容为肯定，则符合本测评单元指标要求，否则不符合本测评单元指标要求。 |  |  |  | 0.7
| c）应对审计记录进行保护，定期备份，避免受到未预期的删除、修改或覆盖等； | 1) 应核查是否采取了保护措施对审计记录进行保护； | 1、1）禁止Guest账户 | 1、1）添加Reg_DWORD | 如果 1) 和 2) 均为肯定，则符合本测评单元指标要求，否则不符合或部分符合本测评单元指标要求。 |  |  |  | 0.7
|  | 2) 应核查是否采取技术措施对审计记录进行定期 备 份，并核查其备份策略。 | 访问事件日志，查看注册表： | 类型的键：
|  |  | HKEY_LOCAL_MACHINE | RestrictGuestAcces，
|  |  | \SYSTEM\CurrentControlSet | 键值为1，默认符合；
|  |  | \Services\EventLog\Application | 2）审计日志设置只
|  |  | HKEY_LOCAL_MACHINE | 有审计角色才能删除、
|  |  | \SYSTEM\CurrentControlSet | 修改或覆盖等，且删除、
|  |  | \Services\EventLog\security | 修改或覆盖等操作会
|  |  | HKEY_LOCAL_MACHINE\ | 进行记录。其他用户
|  |  | SYSTEM\CurrentControlSet | 不能删除、
|  |  | \Services\EventLog\system | 修改或覆盖等；
|  |  | 下面是否有名为RestrictGuestAcces的键值； | 2、查看系统日志
|  |  | 2）查看审计日志是否设置只有审计角色才能删除、修改或覆盖等，且删除、修改或覆盖等操作会进行记录，其他用户不能删除、修改或覆盖等； | (默认C:\Windows
|  |  | 2、询问审计员是否定期对系统日志进行备份，查看备份策略，系统日志留存时间是否符合法律法规要求。 | \System32\config，
C:\Windows\
System32\winevt
\Logs
)的备份文件，备份
文件留存不少
于六个月。
| d）应对审计进程进行保护，防止未经授权的中断。 | 应测试验证通过非审计管理员的其他账户来中断审计进程，验证审计进程是否受到保护。 | Windows系统具备了在审计进程自我保护方面功能。 | Windows系统具备了在审计进程自我保护方面功能。 | 如果以上测评实施内容为肯定，则符合本测评单元指标要求，否则不符合本测评单元指标要求。 |  |  |  | 1
入侵防范 | a）应遵循最小安装的原则，仅安装需要的组件和应用程序； | 1）应核查是否遵循最小安装原则； | 1、查看管理工具－服务器管理器－管理-删除角色和功能－查看服务器角色及功能启用情况； | 1、仅启用必须的角色和功能； | 如果 1) 和 2) 均为肯定，则符合本测评单元指标要求，否则不符合或部分符合本测评单元指标要求。 |  |  |  | 0.7
|  | 2）应核查是否未安装非必要的组件和应用程序。 | 2、查看控制面板－程序和功能； | 2、未安装不必要的程序及组件。
| b）应关闭不需要的系统服务、默认共享和高危端口； | 1) 应核查是否关闭了非必要的系统服务和默认共享； | 1、1）查看控制面板－管理工具-服务，或运行中输入services.msc； | 1、1）禁用不需要的系统服务(Print Spooler、Remote Registry、DHCP Client、telephony等)； | 如果 1) 和 2) 均为肯定，则符合本测评单元指标要求，否则不符合或部分符合本测评单元指标要求。 |  |  |  | 1
|  | 2) 应核查是否不存在非必要的高危端口。 | 2）查看控制面板－管理工具-计算机管理-共享文件夹； | 2）关闭默认共享；
|  |  | 2、监听端口，命令行输入“netstat -an”。 | 2、关闭非必要的高危端口(135、137、138、139、445、593等)。
| c）应通过设定终端接入方式或网络地址范围对通过网络进行管理的管理终端进行限制； | 应核查配置文件或参数等是否对终端接入范围进行限制。 | 询问系统管理员，是否对登录操作系统的终端接入方式、网络地址访问等进行限制，如： | 对终端接入方式、网络地址范围进行限制。 | 如果以上测评实施内容为肯定，则符合本测评单元指标要求，否则不符合本测评单元指标要求。 |  |  |  | 0.7
1、开启了主机防火墙或设置TCP/IP筛选功能，并查看相关配置；
2、在网络层面设置访问控制规则进行限制。
| d）应提供数据有效性检验功能，保证通过人机接口输入或通过通信接口输入的内容符合系统设定要求； | 1) 应核查系统设计文档的内容是否包括数据有效性检验功能的内容或模块； | 默认不适用。 | 默认不适用。 | 如果 1) 和 2) 均为肯定，则符合本测评单元指标要求，否则不符合或部分符合本测评单元指标要求。 |  |  |  | 1
2) 应测试验证是否对人机接口或通信接口输入的内容进行有效性检验。
| e）应能发现可能存在的已知漏洞，并在经过充分测试评估后，及时修补漏洞； | 1) 应通过漏洞扫描、渗透测试等方式核查是否不存在高风险漏洞； | 1、通过漏洞扫描、渗透测试等方式核查是否不存在高风险漏洞； | 1、扫描未发现高风险漏洞； | 如果 1) 和 2) 均为肯定，则符合本测评单元指标要求，否则不符合或部分符合本测评单元指标要求。 |  |  |  | 1
|  | 2) 应核查是否在经过充分测试评估后及时修补漏洞。 | 2、控制面板-程序和功能-查看已安装的补丁。 | 2、经过充分测试评估后定期安装安全补丁。
| f）应能够检测到对重要节点进行入侵的行为，并在发生严重入侵事件时提供报警。 | 1) 应访谈并核查是否有入侵检测的措施； | 1、询问是否安装了主机入侵检测系统，查看是否对入侵检测系统的特征库进行定期升级； | 1、安装主机入侵检测系统并配置策略，定期对主机入侵检测系统的特征库进行维护升级； | 如果 1) 和 2) 均为肯定，则符合本测评单元指标要求，否则不符合或部分符合本测评单元指标要求。 |  |  |  | 1
|  | 2) 应核查在发生严重入侵事件时是否提供报警。 | 2、查看是否在检测到严重入侵事件时提供报警。 | 2、发生严重入侵事件时提供报警。
恶意代码防范 | a）应采用免受恶意代码攻击的技术措施或主动免疫可信验证机制及时识别入侵和病毒行为，并将其有效阻断。 | 1）应核查是否采用主动免疫可信验证技术及时识别入侵和病毒行为； | 1、询问是否采用主动免疫可信验证技术； | 1、采用主动免疫可信验证机制； | 如果 1) 和 2) 均为肯定，则符合本测评单元指标要求，否则不符合或部分符合本测评单元指标要求。 |  |  |  | 1
|  | 2）应核查当识别入侵和病毒行为时，是否将其有效阻断。 | 2、查看是否在检测到入侵和病毒行为时提供有效阻断。 | 2、对入侵和病毒行为进行有效阻断。
可信验证 | a）可基于可信根对计算设备的系统引导程序、系统程序、重要配置参数和应用程序等进行可信验证，并在应用程序的关键执行环节进行动态可信验证，在检测到其可信性受到破坏后进行报警，并将验证结果形成审计记录送至安全管理中心。 | 1）应核查是否基于可信根对计算设备的系统引导程序、系统程序、重要配置参数和应用程序等进行可信验证； | 1、询问是否采用可信验证的设备或组件对操作系统的系统引导程序、系统程序、重要配置参数和应用程序等进行可信验证； | 1、对操作系统的系统引导程序、系统程序、重要配置参数和应用程序等进行可信验证； 2、对操作系统中的应用程序所有执行环节进行动态可信验证； | 如果 1)~5) 均为肯定，则符合本测评单元指标要求，否则不符合或部分符合本测评单元指标要求。 |  |  |  | 0.4
|  | 2）应检查是否在应用程序的所有执行环节进行动态可信验证； | 2、查看是否也对应用程序的所有执行环节进行动态可信验证； | 3、检测到操作系统可信性受到破坏后进行实时报警；
|  | 3）应测试验证当检测到计算设备的可信性受到破坏后是否进行报警； | 3、查看否在检测到操作系统可信性受到破坏后进行实时报警； | 4、可信性验证记录送至安全管理中心；
|  | 4）应测试验证结果是否以审计记录的形式送至安全管理中心； | 4、核查是否将可信性验证记录送至安全管理中心； | 5、采取动态关联感知，采取措施阻断攻击对可能遭受攻击的资产进行保护。
|  | 5）应核查是否能够进行动态关联感知。 | 5、查核是否进行动态关联感知。
数据完整性 | a）应采用校验技术或密码技术保证重要数据在传输过程中的完整性，包括但不限于鉴别数据、重要业务数据、重要审计数据、重要配置数据、重要视频数据和重要个人信息等； | 1) 应核查系统设计文档，鉴别数据、重要业务数据、重要审计数据、重要配置数据、重要视频数据和重要个人信息等在传输过程中是否采用了密码技术保证完整性； | 1、访谈安全管理员，鉴别数据、重要业务数据、重要审计数据、重要配置数据、重要视频数据和重要个人信息等在传输过程中是否采用了密码技术保证完整性； | 1、主机操作系统数据在传输过程采取加密算法进行完整性保护； | 如果 1) 和 2) 均为肯定，则符合本测评单元指标要求，否则不符合或部分符合本测评单元指标要求。 |  |  |  | 0.7
|  | 2) 应测试验证在传输过程中对鉴别数据、重要业务数据、重要审计数据、重要配置数据、重要视频数据和重要个人信息等进行篡改，是否能够检测到数据在传输过程中的完整性受到破坏并能够及时恢复。 | 2、测试验证在传输过程中对鉴别数据、重要业务数据、重要审计数据、重要配置数据、重要视频数据和重要个人信息等进行篡改，是否能够检测到数据在传输过程中的完整性受到破坏并能够及时恢复。 | 2、在检测到重要数据在传输过程中被篡改后能及时恢复。
| b）应采用校验技术或密码技术保证重要数据在存储过程中的完整性，包括但不限于鉴别数据、重要业务数据、重要审计数据、重要配置数据、重要视频数据和重要个人信息等。 | 1) 应核查设计文档，是否采用了密码技术保证鉴别数据、重要业务数据、重要审计数据、重要配置数据、重要视频数据和重要个人信息等在存储过程中的完整性； | 1、核查设计文档，是否采用了密码技术保证鉴别数据、重要业务数据、重要审计数据、重要配置数据、重要视频数据和重要个人信息等在存储过程中的完整性； | 1、操作系统采取了存储完整性保护措施； | 如果 1)~3) 均为肯定，则符合本测评单元指标要求，否则不符合或部分符合本测评单元指标要求。 |  |  |  | 1
|  | 2) 应核查是否采用技术措施（如数据安全保护系统等）保证鉴别数据、重要业务数据、重要审计数据、重要配置数据、重要视频数据和重要个人信息等在存储过程中的完整性； | 2、访谈安全管理员，是否采用技术措施（如数据安全保护系统等）保证鉴别数据、重要业务数据、重要审计数据、重要配置数据、重要视频数据和重要个人信息等在存储过程中的完整性； | 2、通过数据库安全保护系统等技术措施对系统重要数据进行存储完整性保护；
|  | 3) 应测试验证在存储过程中对鉴别数据、重要业务数据、重要审计数据、重要配置数据、重要视频数据和重要个人信息等进行篡改，是否能够检测到数据在存储过程中的完整性受到破坏并能够及时恢复。 | 3、测试验证在存储过程中对鉴别数据、重要业务数据、重要审计数据、重要配置数据、重要视频数据和重要个人信息等进行篡改，是否能够检测到数据在存储过程中的完整性受到破坏并能够及时恢复。 | 3、检测到重要数据在存储过程中被篡改后能及时恢复。
数据保密性 | a）应采用密码技术保证重要数据在传输过程中的保密性，包括但不限于鉴别数据、重要业务数据和重要个人信息等； | 1) 应核查系统设计文档，鉴别数据、重要业务数据和重要个人信息等在传输过程中是否采用密码技术保证保密性； | 默认不适用。 | 默认不适用。 | 如果 1) 和 2) 均为肯定，则符合本测评单元指标要求，否则不符合或部分符合本测评单元指标要求。 |  |  |  | 1
2) 应通过嗅探等方式抓取传输过程中的数据包，鉴别数据、重要业务数据和重要个人信息等在传输过程中是否进行了加密处理。
| b）应采用密码技术保证重要数据在存储过程中的保密性，包括但不限于鉴别数据、重要业务数据和重要个人信息等。 | 1、访谈系统管理员，询问主机操作系统的鉴别数据、重要业务数据和重要个人信息等是否采用密码技术实现存储保密性； | 1、访谈系统管理员，询问主机操作系统的鉴别数据、重要业务数据和重要个人信息等是否采用密码技术实现存储保密性； | 主机操作系统的鉴别数据、重要业务数据和重要个人信息等采用密码技术实现存储保密性。 | 如果 1) 和 2) 均为肯定，则符合本测评单元指标要求，否则不符合或部分符合本测评单元指标要求。 |  |  |  | 1
|  | 2、查看主机操作系统的鉴别数据、重要业务数据和重要个人信息等是否采用密码技术实现存储保密性。 | 2、查看主机操作系统的鉴别数据、重要业务数据和重要个人信息等是否采用密码技术实现存储保密性。
数据备份恢复 | a）应提供重要数据的本地数据备份与恢复功能； | 1) 应核查是否按照备份策略进行本地备份； | 1、访谈系统管理员，询问是否对操作系统中的重要信息进行备份； | 1、建议对系统进行全备份或对配置数据进行全备份； | 如果 1)~4) 均为肯定，则符合本测评单元指标要求，否则不符合或部分符合本测评单元指标要求。 |  |  |  | 1
|  | 2) 应核查备份策略设置是否合理、配置是否正确； | 2、询问和查看备份策略是否合理； | 2、能确保数据备份的频率与实际需求相符合；
|  | 3) 应核查备份结果是否与备份策略一致； | 3、核查备份配置策略是否正确，备份策略与备份结果是否一致； | 3、正确配置数据的备份策略，备份结果与备份策略一致；
|  | 4) 应核查近期恢复测试记录是否能够进行正常的数据恢复。 | 4、询问并查看是否有测试恢复记录。 | 4、有定期的测试恢复记录。
| b）应提供异地实时备份功能，利用通信网络将重要数据实时备份至备份场地； | 应核查是否提供异地实时备份功能，并通过网络将重要配置数据、重要业务数据实时备份至备份场地。 | 1、访谈系统管理员，询问是否对操作系统中的重要数据通过通信网络将其实时备份至备份场地； | 1、操作系统中的重要数据提供异地实时数据备份功能； | 如果以上测评实施内容为肯定，则符合本测评单元指标要求，否则不符合本测评单元指标要求。 |  |  |  | 0.7
|  |  | 2、核查主机操作系统重要数据的异地实时备份配置是否正确，并且查看其备份结果是否与备份策略一致。 | 2、正确配置数据的异地实时备份策略，备份结果与备份策略一致。
| c）应提供重要数据处理系统的热冗余，保证系统的高可用性。 | 应核查重要数据处理系统（包括边界路由器、边界防火墙、核心交换机、应用服务器和数据库服务器等）是否采用热冗余方式部署。 | 询问并验证服务器是否采用热冗余方式部署。 | 若系统实时性要求较高，建议对服务器采用热冗余方式部署。 | 如果以上测评实施内容为肯定，则符合本测评单元指标要求，否则不符合本测评单元指标要求。 |  |  |  | 1
剩余信息保护 | a）应保证鉴别信息所在的存储空间被释放或重新分配前得到完全清除； | 应核查相关配翌信息或系统设计文档，用户的鉴别信息所在的存储空间被释放或重新分配前是否得到完全清除。 | 1、操作系统在关机后清除用户鉴别信息； | 1、操作系统在关机后清除用户鉴别信息； | 如果以上测评实施内容为肯定，则符合本测评单元指标要求，否则不符合本测评单元指标要求。 |  |  |  | 0.7
|  |  | 2、查看控制面板－管理工具－本地安全策略-安全设置－本地策略－安全选项。 | 2、1）关机：清除虚拟内存页面文件--已启用；
2）交互式登录:不显示最后的用户名--已启用。
| b）应保证存有敏感数据的存储空间被释放或重新分配前得到完全清除。 | 应核查相关配置信息或系统设计文档，敏感数据所在的存储空间被释放或重新分配给其他用户前是否得到完全清除。 | 默认符合。 | 引用产品测试结果，信息删除后能清除。 | 如果以上测评实施内容为肯定，则符合本测评单元指标要求，否则不符合本测评单元指标要求。 |  |  |  | 1

## Windows 2012
安全控制点 | 控制项 | 检查内容 | 检查方法 | 推荐值 | 判断标准 | 结果记录 | 符合情况 | 备注 | 权重
安全通用要求
身份鉴别 | a）应对登录的用户进行身份标识和鉴别，身份标识具有唯一性，身份鉴别信息具有复杂度要求并定期更换； | 1) 应核查用户在登录时是否采用了身份鉴别措施； |  |  | 如果 1)~4) 均为肯定，则符合本测评单元指标要求，否则不符合或部分符合本测评单元指标要求。 |  |  |  | 1
2) 应核查用户列表确认用户身份标识是否具有唯 一性；
3) 应核查用户配置信息或测试验证是否不存在空口令用户；
4) 应核查用户鉴别信息是否具有复杂度要求并定期更换。
| b）应具有登录失败处理功能，应配置并启用结束会话、限制非法登录次数和当登录连接超时自动退出等相关措施； | 1) 应核查是否配置并启用了登录失败处理功能； |  |  | 如果 1)~3) 均为肯定，则符合本测评单元指标要求，否则不符合或部分符合本测评单元指标要求。 |  |  |  | 0.7
2) 应核查是否配置并启用了限制非法登录功能，非法登录达到一定次数后采取特定动作，如账户锁定等；
3) 应核查是否配置并启用了登录连接超时及自动退出功能。
| c）当进行远程管理时，应采取必要措施防止鉴别信息在网络传输过程中被窃听； | 应核查是否采用加密等安全方式对系统进行远程管理，防止鉴别信息在网络传输过程中被窃听。 |  |  | 如果以上测评实施内容为肯定，则符合本测评单元指标要求，否则不符合本测评单元指标要求。 |  |  |  | 1
| d）应采用口令、密码技术、生物技术等两种或两种以上组合的鉴别技术对用户进行身份鉴别，且其中一种鉴别技术至少应使用密码技术来实现。 | 1) 应核查是否采用动态口令、数字证书、生物技术和设备指纹等两种或两种以上组合的鉴别技术对用户身份进行鉴别； |  |  | 如果 1) 和 2) 均为肯定，则符合本测评单元指标要求，否则不符合或部分符合本测评单元指标要求。 |  |  |  | 1
2) 应核查其中一种鉴别技术是否使用密码技术来实现。
访问控制 | a）应对登录的用户分配账户和权限； | 1) 应核查是否为用户分配了账户和权限及相关设置情况； |  |  | 如果 1) 和 2) 均为肯定，则符合本测评单元指标要求，否则不符合或部分符合本测评单元指标要求。 |  |  |  | 1
2) 应核查是否已禁用或限制匿名、默认账户的访问权限。
| b）应重命名或删除默认账户，修改默认账户的默认口令； | 1) 应核查是否已经重命名默认账户或默认账户已被删除； |  |  | 如果 1) 和 2) 均为肯定，则符合本测评单元指标要求，否则不符合或部分符合本测评单元指标要求。 |  |  |  | 1
2) 应核查是否已修改默认账户的默认口令。
| c）应及时删除或停用多余的、过期的账户，避免共享账户的存在； | 1) 应核查是否不存在多余或过期账户，管理员用户与账户之间是否一一对应； |  |  | 如果 1) 和 2) 均为肯定，则符合本测评单元指标要求，否则不符合或部分符合本测评单元指标要求。 |  |  |  | 0.7
2) 应测试验证多余的、过期的账户是否被删除或停用。
| d）应授予管理用户所需的最小权限，实现管理用户的权限分离； | 1)应核查是否进行角色划分； |  |  | 如果 1)~3) 均为肯定，则符合本测评单元指标要求，否则不符合或部分符合本测评单元指标要求。 |  |  |  | 1
2)应核查管理用户的权限是否已进行分离；
3)应核查管理用户权限是否为其工作任务所需的最小权限。
| e）应由授权主体配置访问控制策略，访问控制策略规定主体对客体的访问规则； | 1）应核查是否由授权主体（如管理用户）负责配置访问控制策略； |  |  | 如果 1)~3) 均为肯定，则符合本测评单元指标要求，否则不符合或部分符合本测评单元指标要求。 |  |  |  | 1
2）应核查授权主体是否依据安全策略配置了主体对客体的访问规则；
3）应测试验证用户是否有可越权访问情形。
| f）访问控制的粒度应达到主体为用户级或进程级，客体为文件、数据库表级； | 应核查访问控制策略的控制粒度是否达到主体为用户级或进程级，客体为文件、数据库表、记录或字段级。 |  |  | 如果以上测评实施内容为肯定，则符合本测评单元指标要求，否则不符合本测评单元指标要求。 |  |  |  | 1
| g）应对重要主体和客体设置安全标记，并控制主体对有安全标记信息资源的访问。 | 1) 应核查是否对主体、客体设置了安全标记； |  |  | 如果 1) 和 2) 均为肯定，则符合本测评单元指标要求，否则不符合或部分符合本测评单元指标要求。 |  |  |  | 1
2) 应测试验证是否依据主体、客体安全标记控制主体对客体访问的强制访问控制策略。
安全审计 | a）应启用安全审计功能，审计覆盖到每个用户，对重要的用户行为和重要安全事件进行审计； | 1) 应核查是否开启了安全审计功能； |  |  | 如果 1)~3) 均为肯定，则符合本测评单元指标要求，否则不符合或部分符合本测评单元指标要求。 |  |  |  | 1
2) 应核查安全审计范围是否覆盖到每个用户；
3) 应核查是否对重要的用户行为和重要安全事件进行审计。
| b）审计记录应包括事件的日期和时间、用户、事件类型、事件是否成功及其他与审计相关的信息； | 应核查审计记录信息是否包括事件的日期和时间、用户、事件类型、事件是否成功及其他与审计相关的信息。 |  |  | 如果以上测评实施内容为肯定，则符合本测评单元指标要求，否则不符合本测评单元指标要求。 |  |  |  | 0.7
| c）应对审计记录进行保护，定期备份，避免受到未预期的删除、修改或覆盖等； | 1) 应核查是否采取了保护措施对审计记录进行保护； |  |  | 如果 1) 和 2) 均为肯定，则符合本测评单元指标要求，否则不符合或部分符合本测评单元指标要求。 |  |  |  | 0.7
2) 应核查是否采取技术措施对审计记录进行定期 备 份，并核查其备份策略。
| d）应对审计进程进行保护，防止未经授权的中断。 | 应测试验证通过非审计管理员的其他账户来中断审计进程，验证审计进程是否受到保护。 |  |  | 如果以上测评实施内容为肯定，则符合本测评单元指标要求，否则不符合本测评单元指标要求。 |  |  |  | 1
入侵防范 | a）应遵循最小安装的原则，仅安装需要的组件和应用程序； | 1）应核查是否遵循最小安装原则； |  |  | 如果 1) 和 2) 均为肯定，则符合本测评单元指标要求，否则不符合或部分符合本测评单元指标要求。 |  |  |  | 0.7
2）应核查是否未安装非必要的组件和应用程序。
| b）应关闭不需要的系统服务、默认共享和高危端口； | 1) 应核查是否关闭了非必要的系统服务和默认共享； |  |  | 如果 1) 和 2) 均为肯定，则符合本测评单元指标要求，否则不符合或部分符合本测评单元指标要求。 |  |  |  | 1
2) 应核查是否不存在非必要的高危端口。
| c）应通过设定终端接入方式或网络地址范围对通过网络进行管理的管理终端进行限制； | 应核查配置文件或参数等是否对终端接入范围进行限制。 |  |  | 如果以上测评实施内容为肯定，则符合本测评单元指标要求，否则不符合本测评单元指标要求。 |  |  |  | 0.7
| d）应提供数据有效性检验功能，保证通过人机接口输入或通过通信接口输入的内容符合系统设定要求； | 1) 应核查系统设计文档的内容是否包括数据有效性检验功能的内容或模块； |  |  | 如果 1) 和 2) 均为肯定，则符合本测评单元指标要求，否则不符合或部分符合本测评单元指标要求。 |  |  |  | 1
2) 应测试验证是否对人机接口或通信接口输入的内容进行有效性检验。
| e）应能发现可能存在的已知漏洞，并在经过充分测试评估后，及时修补漏洞； | 1) 应通过漏洞扫描、渗透测试等方式核查是否不存在高风险漏洞； |  |  | 如果 1) 和 2) 均为肯定，则符合本测评单元指标要求，否则不符合或部分符合本测评单元指标要求。 |  |  |  | 1
2) 应核查是否在经过充分测试评估后及时修补漏洞。
| f）应能够检测到对重要节点进行入侵的行为，并在发生严重入侵事件时提供报警。 | 1) 应访谈并核查是否有入侵检测的措施； |  |  | 如果 1) 和 2) 均为肯定，则符合本测评单元指标要求，否则不符合或部分符合本测评单元指标要求。 |  |  |  | 1
2) 应核查在发生严重入侵事件时是否提供报警。
恶意代码防范 | a）应采用免受恶意代码攻击的技术措施或主动免疫可信验证机制及时识别入侵和病毒行为，并将其有效阻断。 | 1）应核查是否采用主动免疫可信验证技术及时识别入侵和病毒行为； |  |  | 如果 1) 和 2) 均为肯定，则符合本测评单元指标要求，否则不符合或部分符合本测评单元指标要求。 |  |  |  | 1
2）应核查当识别入侵和病毒行为时，是否将其有效阻断。
可信验证 | a）可基于可信根对计算设备的系统引导程序、系统程序、重要配置参数和应用程序等进行可信验证，并在应用程序的关键执行环节进行动态可信验证，在检测到其可信性受到破坏后进行报警，并将验证结果形成审计记录送至安全管理中心。 | 1）应核查是否基于可信根对计算设备的系统引导程序、系统程序、重要配置参数和应用程序等进行可信验证； |  |  | 如果 1)~5) 均为肯定，则符合本测评单元指标要求，否则不符合或部分符合本测评单元指标要求。 |  |  |  | 0.4
2）应检查是否在应用程序的所有执行环节进行动态可信验证；
3）应测试验证当检测到计算设备的可信性受到破坏后是否进行报警；
4）应测试验证结果是否以审计记录的形式送至安全管理中心；
5）应核查是否能够进行动态关联感知。
数据完整性 | a）应采用校验技术或密码技术保证重要数据在传输过程中的完整性，包括但不限于鉴别数据、重要业务数据、重要审计数据、重要配置数据、重要视频数据和重要个人信息等； | 1) 应核查系统设计文档，鉴别数据、重要业务数据、重要审计数据、重要配置数据、重要视频数据和重要个人信息等在传输过程中是否采用了密码技术保证完整性； |  |  | 如果 1) 和 2) 均为肯定，则符合本测评单元指标要求，否则不符合或部分符合本测评单元指标要求。 |  |  |  | 0.7
2) 应测试验证在传输过程中对鉴别数据、重要业务数据、重要审计数据、重要配置数据、重要视频数据和重要个人信息等进行篡改，是否能够检测到数据在传输过程中的完整性受到破坏并能够及时恢复。
| b）应采用校验技术或密码技术保证重要数据在存储过程中的完整性，包括但不限于鉴别数据、重要业务数据、重要审计数据、重要配置数据、重要视频数据和重要个人信息等。 | 1) 应核查设计文档，是否采用了密码技术保证鉴别数据、重要业务数据、重要审计数据、重要配置数据、重要视频数据和重要个人信息等在存储过程中的完整性； |  |  | 如果 1)~3) 均为肯定，则符合本测评单元指标要求，否则不符合或部分符合本测评单元指标要求。 |  |  |  | 1
2) 应核查是否采用技术措施（如数据安全保护系统等）保证鉴别数据、重要业务数据、重要审计数据、重要配置数据、重要视频数据和重要个人信息等在存储过程中的完整性；
3) 应测试验证在存储过程中对鉴别数据、重要业务数据、重要审计数据、重要配置数据、重要视频数据和重要个人信息等进行篡改，是否能够检测到数据在存储过程中的完整性受到破坏并能够及时恢复。
数据保密性 | a）应采用密码技术保证重要数据在传输过程中的保密性，包括但不限于鉴别数据、重要业务数据和重要个人信息等； | 1) 应核查系统设计文档，鉴别数据、重要业务数据和重要个人信息等在传输过程中是否采用密码技术保证保密性； |  |  | 如果 1) 和 2) 均为肯定，则符合本测评单元指标要求，否则不符合或部分符合本测评单元指标要求。 |  |  |  | 1
2) 应通过嗅探等方式抓取传输过程中的数据包，鉴别数据、重要业务数据和重要个人信息等在传输过程中是否进行了加密处理。
| b）应采用密码技术保证重要数据在存储过程中的保密性，包括但不限于鉴别数据、重要业务数据和重要个人信息等。 | 1）应核查是否采用密码技术保证鉴别数据、重要业务数据和重要个人信息等在存储过程中的保密性； |  |  | 如果 1)~3) 均为肯定，则符合本测评单元指标要求，否则不符合或部分符合本测评单元指标要求。 |  |  |  | 1
2）应核查是否采用技术措施（如数据安全保护系统等）保证鉴别数据、重要业务数据和重要个人信息等在存储过程中的保密性；
3）应测试验证是否对指定的数据进行加密处理。
数据备份恢复 | a）应提供重要数据的本地数据备份与恢复功能； | 1) 应核查是否按照备份策略进行本地备份； |  |  | 如果 1)~4) 均为肯定，则符合本测评单元指标要求，否则不符合或部分符合本测评单元指标要求。 |  |  |  | 1
2) 应核查备份策略设置是否合理、配置是否正确；
3) 应核查备份结果是否与备份策略一致；
4) 应核查近期恢复测试记录是否能够进行正常的数据恢复。
| b）应提供异地实时备份功能，利用通信网络将重要数据实时备份至备份场地； | 应核查是否提供异地实时备份功能，并通过网络将重要配置数据、重要业务数据实时备份至备份场地。 |  |  | 如果以上测评实施内容为肯定，则符合本测评单元指标要求，否则不符合本测评单元指标要求。 |  |  |  | 0.7
| c）应提供重要数据处理系统的热冗余，保证系统的高可用性。 | 应核查重要数据处理系统（包括边界路由器、边界防火墙、核心交换机、应用服务器和数据库服务器等）是否采用热冗余方式部署。 |  |  | 如果以上测评实施内容为肯定，则符合本测评单元指标要求，否则不符合本测评单元指标要求。 |  |  |  | 1
剩余信息保护 | a）应保证鉴别信息所在的存储空间被释放或重新分配前得到完全清除； | 应核查相关配置信息或系统设计文档，用户的鉴别信息所在的存储空间被释放或重新分配前是否得到完全清除。 |  |  | 如果以上测评实施内容为肯定，则符合本测评单元指标要求，否则不符合本测评单元指标要求。 |  |  |  | 0.7
| b）应保证存有敏感数据的存储空间被释放或重新分配前得到完全清除。 | 应核查相关配置信息或系统设计文档，敏感数据所在的存储空间被释放或重新分配给其他用户前是否得到完全清除。 |  |  | 如果以上测评实施内容为肯定，则符合本测评单元指标要求，否则不符合本测评单元指标要求。 |  |  |  | 1

## Windows 2008
安全控制点 | 控制项 | 检查内容 | 检查方法 | 推荐值 | 判断标准 | 结果记录 | 符合情况 | 备注 | 权重
安全通用要求
身份鉴别 | a）应对登录的用户进行身份标识和鉴别，身份标识具有唯一性，身份鉴别信息具有复杂度要求并定期更换； | 1) 应核查用户在登录时是否采用了身份鉴别措施； | 1、在运行中输入rundll32 netplwiz.dll,UsersRunDll或control userpasswords2，检查是否勾选了“要使用本机，用户必须输入用户名和密码”。 | 1、勾选“要使用本机，用户必须输入用户名和密码”。 | 如果 1)~4) 均为肯定，则符合本测评单元指标要求，否则不符合或部分符合本测评单元指标要求。 |  |  |  | 1
|  | 2) 应核查用户列表确认用户身份标识是否具有唯 一性； | 2、控制面板—用户账户—添加或删除用户账户—检查所有账户是否均启用密码保护。 | 2、均启用密码保护，结合扫描查看是否存在弱口令账户。
|  | 3) 应核查用户配置信息或测试验证是否不存在空口令用户； | 3、在运行中输入lusrmgr.msc—用户—双击各个用户—检查是否勾选密码永不过期、检测是否存在同名账户。 | 3、不存在同名账户。
|  | 4) 应核查用户鉴别信息是否具有复杂度要求并定期更换。 | 4、在运行中输入secpol.msc—帐户策略—检查密码策略。 | 4、密码策略：
1）已启用
2）8个字符
3）90天
4）2天
5）5个记住的密码
6）未勾选“密码永不过期”
| b）应具有登录失败处理功能，应配置并启用结束会话、限制非法登录次数和当登录连接超时自动退出等相关措施； | 1) 应核查是否配置并启用了登录失败处理功能； | 1、Windows系统账户设置密码后默认启用了登录失败处理功能。 | 1、Windows默认启用了登录失败处理功能。 | 如果 1) 和 2) 均为肯定，3）或4）为肯定，则符合本测评单元指标要求，否则不符合或部分符合本测评单元指标要求。 |  |  |  | 0.7
|  | 2) 应核查是否配置并启用了限制非法登录功能，非法登录达到一定次数后采取特定动作，如账户锁定等； | 1、在运行中输入secpol.msc—帐户策略—密码策略—检查帐户锁定策略。 | 2、账户锁定策略：
|  | 3) 应核查是否配置并启用了登录连接超时及自动退出功能。 | 2、控制面板—外观—更改屏幕保护程序—检查是否启用带口令的屏保程序。 | 1）30分钟；
|  |  | 3、在运行中输入gpedit.msc打开“组策略”—计算机配置—管理模板—Windows组件—远程桌面服务—远程桌面会话主机—会话时间限制中，查看是否设置“活动但空闲的远程桌面服务会话时间的限制”。 | 2）5 次无效登录；
3）30分钟之后。
3、启用屏幕保护程序并勾选“在恢复时显示登录屏幕”，推荐设置等待时间：15分钟。
4、启用“活动状态但空闲的终端服务会话设置时间限制”，推荐设置空闲会话设置时间：15分钟。
| c）当进行远程管理时，应采取必要措施防止鉴别信息在网络传输过程中被窃听； | 应核查是否采用加密等安全方式对系统进行远程管理，防止鉴别信息在网络传输过程中被窃听。 | 查看控制面板—管理工具—服务，是否禁用telnet服务；查看是否启用Terminal Services服务（远程桌面）或询问是否采取其它安全可靠的远程管理方式。 | 1、禁用telnet服务，采取3389远程桌面或其他加密的远程管理方式进行管理。 | 如果以上测评实施内容为肯定，则符合本测评单元指标要求，否则不符合本测评单元指标要求。 |  |  |  | 1
2、右键计算机—属性—远程设置—查看远程桌面与远程协助是否开启。
| d）应采用口令、密码技术、生物技术等两种或两种以上组合的鉴别技术对用户进行身份鉴别，且其中一种鉴别技术至少应使用密码技术来实现。 | 1) 应核查是否采用动态口令、数字证书、生物技术和设备指纹等两种或两种以上组合的鉴别技术对用户身份进行鉴别； | 1、是否采用两种或两种以上组合的鉴别技术对管理用户进行身份鉴别； | 1、采用动态口令、数字证书、生物技术和设备指纹等两种或两种以上组合的鉴别技术对用户进行身份鉴别； | 如果 1) 和 2) 均为肯定，则符合本测评单元指标要求，否则不符合或部分符合本测评单元指标要求。 |  |  |  | 1
|  | 2) 应核查其中一种鉴别技术是否使用密码技术来实现。 | 2、核查其中一种鉴别技术是否使用国家认可的密码技术来实现。 | 2、其中一种鉴别采用了国家认可的密码技术。
访问控制 | a）应对登录的用户分配账户和权限； | 1) 应核查是否为用户分配了账户和权限及相关设置情况； | 1、要求提供用户权限对照表，在运行中输入lusrmgr.msc，在本地用户和组中查看当前用户是否与与权限对照表一致，并检查各个账户是否隶属于相应的组。 | 1、制定了用户权限表，并根据权限表进行分配账户权限。 | 如果 1) 和 2) 均为肯定，则符合本测评单元指标要求，否则不符合或部分符合本测评单元指标要求。 |  |  |  | 1
|  | 2) 应核查是否已禁用或限制匿名、默认账户的访问权限。 | 2、1）在运行中输入lusrmgr.msc，检查默认帐户（Administrator、Guest）的访问权限。 | 2、授予管理员、来宾用户最小的权限，或禁用默认管理员、来宾账户。
2）运行中输入secpol.msc—本地策略—安全选项：“帐户：管理员帐户状态”“帐户：来宾帐户状态”，检查默认帐户（Administrator、Guest）是否已禁用。
| b）应重命名或删除默认账户，修改默认账户的默认口令； | 1) 应核查是否已经重命名默认账户或默认账户已被删除； | 1、运行中输入secpol.msc—安全选项：“帐户：重命名来宾帐户”和“帐户：重命名系统管理员帐户”，检查默认帐户（Administrator、Guest）是否重命名或删除。 | 1、默认帐户已重命名或已被删除。 | 如果 1) 和 2) 均为肯定，则符合本测评单元指标要求，否则不符合或部分符合本测评单元指标要求。 |  |  |  | 1
|  | 2) 应核查是否已修改默认账户的默认口令。 | 2、检查启用中的帐户默认（Administrator、Guest）口令是否均已修改。 | 2、更改了默认帐户的默认口令。
| c）应及时删除或停用多余的、过期的账户，避免共享账户的存在； | 1) 应核查是否不存在多余或过期账户，管理员用户与账户之间是否一一对应； | 1、在运行中输入lusrmgr.msc—在本地用户和组中查看当前用户是否与与用户权限对照表一致，检查是否存在多余、过期的账户。 | 1、不存在多余、过期的用户，管理员用户与帐户之间一一对应。 | 如果以上测评实施内容为肯定，则符合本测评单元指标要求，否则不符合本测评单元指标要求。 |  |  |  | 0.7
|  | 2) 应测试验证多余的、过期的账户是否被删除或停用。 | 2、询问是否存在共享账户的情况。
| d）应授予管理用户所需的最小权限，实现管理用户的权限分离； | 1)应核查是否进行角色划分； | 1、要求提供用户权限对照表，在运行中输入lusrmgr.msc，在本地用户和组中查看当前用户是否与与权限对照表一致，并检查各个账户是否隶属于相应的组。 | 1、建立了用户权限分配表，并明确各帐户权限； | 如果 1)~3) 均为肯定，则符合本测评单元指标要求，否则不符合或部分符合本测评单元指标要求。 |  |  |  | 1
|  | 2)应核查管理用户的权限是否已进行分离； | 2、查看是否建立了管理员、审计员、操作员等角色，实现了管理用户的权限分离； | 2、建立了管理员、审计员、操作员等角色，实现了管理用户的权限分离；
|  | 3)应核查管理用户权限是否为其工作任务所需的最小权限。 | 3、根据提供的权限表验证是否授予管理用户最小的权限。 | 3、授予管理用户最小的权限。
| e）应由授权主体配置访问控制策略，访问控制策略规定主体对客体的访问规则； | 1）应核查是否由授权主体（如管理用户）负责配置访问控制策略； | 1、询问是否由管理员账户对策略进行统一控制。 | 1、由管理员账户对策略进行统一控制。 | 如果 1)~3) 均为肯定，则符合本测评单元指标要求，否则不符合或部分符合本测评单元指标要求。 |  |  |  | 1
|  | 2）应核查授权主体是否依据安全策略配置了主体对客体的访问规则； | 2、检查服务器操作系统是否依据安全策略配置本机的访问控制规则。 | 2、依据安全策略配置访问控制规则。
|  | 3）应测试验证用户是否有可越权访问情形。 | 3、检查是否存在多余的管理员权限账户。 | 3、无多余管理员权限账户。
| f）访问控制的粒度应达到主体为用户级或进程级，客体为文件、数据库表级； | 应核查访问控制策略的控制粒度是否达到主体为用户级或进程级，客体为文件、数据库表、记录或字段级。 | Windows操作系统基于自主访问控制机制来实现访问控制，进程权限的控制属于基于角色的访问控制。 | Windows系统默认符合。 | Windows系统默认符合。 |  |  |  | 1
| g）应对重要主体和客体设置安全标记，并控制主体对有安全标记信息资源的访问。 | 1) 应核查是否对主体、客体设置了安全标记； | 1、询问主机管理员是否对操作系统的主体(用户级或进程级)与客体(文件、数据库表级)设置了安全标记。 | 1、设置了主机中主体、客体的安全标记。 | 如果 1) 和 2) 均为肯定，则符合本测评单元指标要求，否则不符合或部分符合本测评单元指标要求。 |  |  |  | 1
|  | 2) 应测试验证是否依据主体、客体安全标记控制主体对客体访问的强制访问控制策略。 | 2、检查安全标记主体是否依据强制访问策略对安全标记客体设置了严格的访问限制策略。 | 2、依据访问控制策略严格限制安全标记主体对安全标记客体的访问权限。
安全审计 | a）应启用安全审计功能，审计覆盖到每个用户，对重要的用户行为和重要安全事件进行审计； | 1) 应核查是否开启了安全审计功能； | 1、在运行输入secpol.msc—本地策略—审核策略—检查审计策略开启情况。 | 1、审核策略全部开启： | 如果 1) 和 2) 均为肯定，则符合本测评单元指标要求，否则不符合或部分符合本测评单元指标要求。 |  |  |  | 1
|  | 2) 应核查安全审计范围是否覆盖到每个用户； | 2、开启日志审核策略，默认对全部用户有效。 | 1）审核策略更改：成功，失败
|  | 3) 应核查是否对重要的用户行为和重要安全事件进行审计。 |  | 2）审核登录事件：成功，失败
3）审核对象访问：成功，失败
4）审核过程跟踪：成功，失败
5）审核目录服务访问：成功，失败
6）审核特权使用：成功，失败
7）审核系统事件：成功，失败
8）审核帐户登录事件：成功，失败
9）审核帐户管理：成功，失败
2、Windows系统安全审计范围默认覆盖到每个用户。
| b）审计记录应包括事件的日期和时间、用户、事件类型、事件是否成功及其他与审计相关的信息； | 应核查审计记录信息是否包括事件的日期和时间、用户、事件类型、事件是否成功及其他与审计相关的信息。 | 1、在运行输入secpol.msc—本地策略—审核策略—检查审计策略开启情况。 | 1、开启审核策略。 | 如果 1) 和 2) 均为肯定，则符合本测评单元指标要求，否则不符合或部分符合本测评单元指标要求。 |  |  |  | 0.7
|  |  | 2、运行输入compmgmt.msc—事件查看器—Windows日志—安全—检查日志记录情况。 | 2、审核记录正常。
| c）应对审计记录进行保护，定期备份，避免受到未预期的删除、修改或覆盖等； | 1) 应核查是否采取了保护措施对审计记录进行保护； | 1、，运行中输入regedit—查看注册是否表禁止Guest账户访问事件日志： | 1、默认符合 | 如果 1)~3) 均为肯定，则符合本测评单元指标要求，否则不符合或部分符合本测评单元指标要求。 |  |  |  | 0.7
|  | 2) 应核查是否采取技术措施对审计记录进行定期 备 份，并核查其备份策略。 | HKEY_LOCAL_ | 2、审计日志设置只有审计角色才能删除、修改或覆盖等，且删除、修改或覆盖等操作会进行记录。其他用户不能删除、修改或覆盖等。
|  |  | MACHINE\ | 3、查看系统日志(默认C:\Windows
|  |  | SYSTEM\ | \System32\
|  |  | Current | config；
|  |  | ControlSet | C:\Windows
|  |  | \Services\ | \System32\
|  |  | EventLog\ | winevt\Logs
|  |  | Application； | )的备份文件，备份文件留存不少于六个月。
HKEY_LOCAL_
MACHINE\
SYSTEM\
Current
ControlSet
\Services\
EventLog\
security；
HKEY_LOCAL
_MACHINE\
SYSTEM\
Current
ControlSet
\Services\
EventLog\
system，
目录中
Restrict
GuestAcces
均设置了键值：1。
2、查看审计日志是否设置只有审计角色才能删除、修改或覆盖等，且删除、修改或覆盖等操作会进行记录，其他用户不能删除、修改或覆盖等。
3、询问审计员是否定期对系统日志进行备份，查看备份策略，系统日志留存时间是否符合法律法规要求。
| d）应对审计进程进行保护，防止未经授权的中断。 | 应测试验证通过非审计管理员的其他账户来中断审计进程，验证审计进程是否受到保护。 | Windows系统具备了在审计进程自我保护方面功能 | 1、Windows系统具备了在审计进程自我保护方面功能。 | Windows系统默认符合。 |  |  |  | 1
入侵防范 | a）应遵循最小安装的原则，仅安装需要的组件和应用程序； | 1）应核查是否遵循最小安装原则； | 询问系统管理员，是否对登录操作系统的终端接入方式、网络地址访问等进行限制，如： | 1、安装最新的补丁包。 | 如果 1) 和 2) 均为肯定，则符合本测评单元指标要求，否则不符合或部分符合本测评单元指标要求。 |  |  |  | 0.7
|  | 2）应核查是否未安装非必要的组件和应用程序。 | 1、开启了主机防火墙或设置TCP/IP筛选功能，并查看相关配置； | 2、关闭不需要的组件和应用程序，仅启用必须的功能。
2、在网络层面设置访问控制规则进行限制。
| b）应关闭不需要的系统服务、默认共享和高危端口； | 1) 应核查是否关闭了非必要的系统服务和默认共享； | 1、关闭多余服务和默认共享 | 1、不存在多余服务与默认共享（(Print Spooler、Remote Registry、DHCP Client、telephony等）。 | 如果 1) 和 2) 均为肯定，则符合本测评单元指标要求，否则不符合或部分符合本测评单元指标要求。 |  |  |  | 1
|  | 2) 应核查是否不存在非必要的高危端口。 | 1）运行输入services.msc—查看是否启用了多余服务）。 | 2、关闭了非必要的高危端口（135、137、138、139、445等)。
2）运行输入cmd—net share，查看是否存在默认共享盘符。
2、询问与检测是否关闭了非必要的高危端口，通过何种方式关闭。
1）运行输入cmd—netstat -an。
2）查看是否开启了系统防火墙，仅开放需要的端口。
3）运行输入secpol.msc—IP安全策略，在本地计算机，查看是否禁止高危端口通信。
| c）应通过设定终端接入方式或网络地址范围对通过网络进行管理的管理终端进行限制； | 应核查配置文件或参数等是否对终端接入范围进行限制。 | 询问系统管理员，是否对登录操作系统的终端接入方式、网络地址访问等进行限制，如： | 1、对终端接入方式、网络地址范围进行限制。 | 如果以上测评实施内容为肯定，则符合本测评单元指标要求，否则不符合本测评单元指标要求。 |  |  |  | 0.7
1、开启了主机防火墙或设置TCP/IP筛选功能，并查看相关配置；
2、在网络层面设置访问控制规则进行限制。
| d）应提供数据有效性检验功能，保证通过人机接口输入或通过通信接口输入的内容符合系统设定要求； | 1) 应核查系统设计文档的内容是否包括数据有效性检验功能的内容或模块； | Windows系统默认不适用。 | Windows系统默认不适用。 | Windows系统默认不适用。 |  |  |  | 1
2) 应测试验证是否对人机接口或通信接口输入的内容进行有效性检验。
| e）应能发现可能存在的已知漏洞，并在经过充分测试评估后，及时修补漏洞； | 1) 应通过漏洞扫描、渗透测试等方式核查是否不存在高风险漏洞； | 1、访谈安全管理员，是否定期进行操作系统漏洞扫描，发现漏洞是否经过充分测试评估后及时修补 | 1、定期扫描系统漏洞。 | 如果 1) 和 2) 均为肯定，则符合本测评单元指标要求，否则不符合或部分符合本测评单元指标要求。 |  |  |  | 1
|  | 2) 应核查是否在经过充分测试评估后及时修补漏洞。 | 2、结合漏洞扫描情况，检查是否存在未修补的漏洞。 | 2、及时更新补丁、修复漏洞。
| f）应能够检测到对重要节点进行入侵的行为，并在发生严重入侵事件时提供报警。 | 1) 应访谈并核查是否有入侵检测的措施； | 1、询问是否安装了主机入侵检测系统，并进行适当的配置。 | 1、安装主机入侵检测系统并配置策略。 | 如果 1)~3) 均为肯定，则符合本测评单元指标要求，否则不符合或部分符合本测评单元指标要求。 |  |  |  | 1
|  | 2) 应核查在发生严重入侵事件时是否提供报警。 | 2、查看是否对入侵检测系统的特征库进行定期升级。 | 2、定期对主机入侵检测系统的特征库进行维护升级。
|  |  | 3、查看是否在检测到严重入侵事件时提供报警。 | 3、发生严重入侵事件时提供报警。
恶意代码防范 | a）应采用免受恶意代码攻击的技术措施或主动免疫可信验证机制及时识别入侵和病毒行为，并将其有效阻断。 | 1）应核查是否采用主动免疫可信验证技术及时识别入侵和病毒行为； | 1、询问是否采用主动免疫可信验证技术。 | 1、采用主动免疫可信验证机制，对入侵和病毒行为进行有效阻断。 | 如果以上测评实施内容为肯定，则符合本测评单元指标要求，否则不符合本测评单元指标要求。 |  |  |  | 1
|  | 2）应核查当识别入侵和病毒行为时，是否将其有效阻断。 | 2、查看是否在检测到入侵和病毒行为时提供有效阻断。
可信验证 | a）可基于可信根对计算设备的系统引导程序、系统程序、重要配置参数和应用程序等进行可信验证，并在应用程序的关键执行环节进行动态可信验证，在检测到其可信性受到破坏后进行报警，并将验证结果形成审计记录送至安全管理中心。 | 1）应核查是否基于可信根对计算设备的系统引导程序、系统程序、重要配置参数和应用程序等进行可信验证； | 1、询问是否采用可信验证的设备或组件对操作系统的系统引导程序、系统程序、重要配置参数和应用程序等进行可信验证。 | 1、对操作系统的系统引导程序、系统程序、重要配置参数和应用程序等进行可信验证。 | 如果 1)~3) 均为肯定，则符合本测评单元指标要求，否则不符合或部分符合本测评单元指标要求。 |  |  |  | 0.4
|  | 2）应检查是否在应用程序的所有执行环节进行动态可信验证； | 2、查看是否也对应用程序的所有执行环节进行动态可信验证。 | 2、对操作系统中的应用程序所有执行环节进行动态可信验证。
|  | 3）应测试验证当检测到计算设备的可信性受到破坏后是否进行报警； | 3、查看否在检测到操作系统可信性受到破坏后进行实时报警，并将将可信性验证记录送至安全管理中心，进行动态关联感知。 | 3、检测到操作系统可信性受到破坏后进行实时报警，可信性验证记录送至安全管理中心，并采取措施阻断攻击对可能遭受攻击的资产进行保护。
4）应测试验证结果是否以审计记录的形式送至安全管理中心；
5）应核查是否能够进行动态关联感知。
数据完整性 | a）应采用校验技术或密码技术保证重要数据在传输过程中的完整性，包括但不限于鉴别数据、重要业务数据、重要审计数据、重要配置数据、重要视频数据和重要个人信息等； | 1) 应核查系统设计文档，鉴别数据、重要业务数据、重要审计数据、重要配置数据、重要视频数据和重要个人信息等在传输过程中是否采用了密码技术保证完整性； | 1、应访谈安全管理员，询问主机操作系统数据在传输过程中是否有完整性保证措施，具体措施有哪些；在检测到完整性错误时是否能恢复，恢复措施有哪些。 | 1、主机操作系统数据在传输过程采取完整性保护措施；在检测到完整性错误时能采取必要的恢复措施。 | 如果 1) 和 2) 均为肯定，则符合本测评单元指标要求，否则不符合或部分符合本测评单元指标要求。 |  |  |  | 0.7
|  | 2) 应测试验证在传输过程中对鉴别数据、重要业务数据、重要审计数据、重要配置数据、重要视频数据和重要个人信息等进行篡改，是否能够检测到数据在传输过程中的完整性受到破坏并能够及时恢复。 | 2、应查看主机操作系统是否配备检测系统鉴别数据、重要业务数据、重要审计数据、重要配置数据、重要视频数据和重要个人信息在传输过程中完整性受到破坏的功能；在检测到完整性错误时是否能采取必要的恢复措施。 | 2、采用加密算法进行完整性保护，在发现完整性被破坏时，丢弃或要求重传相应的数据，且保护措施和恢复措施有效。
| b）应采用校验技术或密码技术保证重要数据在存储过程中的完整性，包括但不限于鉴别数据、重要业务数据、重要审计数据、重要配置数据、重要视频数据和重要个人信息等。 | 1) 应核查系统设计文档，鉴别数据、重要业务数据、重要审计数据、重要配置数据、重要视频数据和重要个人信息等在传输过程中是否采用了密码技术保证完整性； | 1、应访谈安全管理员，询问主机操作系统数据在存储过程中是否有完整性保证措施，具体措施有哪些；在检测到完整性错误时是否能恢复，恢复措施有哪些 。 | 1、主机操作系统数据在存储过程采取完整性保护措施；在检测到完整性错误时能采取必要的恢复措施。 | 如果 1) 和 2) 均为肯定，则符合本测评单元指标要求，否则不符合或部分符合本测评单元指标要求。 |  |  |  | 1
|  | 2) 应测试验证在传输过程中对鉴别数据、重要业务数据、重要审计数据、重要配置数据、重要视频数据和重要个人信息等进行篡改，是否能够检测到数据在传输过程中的完整性受到破坏并能够及时恢复。 | 2、应查看主机操作系统是否配备检测系统括但不限于鉴别数据、重要业务数据、重要审计数据、重要配置数据、重要视频数据和重要个人信息在存储过程中完整性受到破坏的功能；在检测到完整性错误时是否能采取必要的恢复措施。 | 2、采用加密算法进行完整性保护，在发现完整性被破坏时，丢弃或要求重置相应的数据，且保护措施和恢复措施有效。
数据保密性 | a）应采用密码技术保证重要数据在传输过程中的保密性，包括但不限于鉴别数据、重要业务数据和重要个人信息等； | 1) 应核查系统设计文档，鉴别数据、重要业务数据和重要个人信息等在传输过程中是否采用密码技术保证保密性； | 默认不适用。 | 默认不适用。 | 默认不适用。 |  |  |  | 1
2) 应通过嗅探等方式抓取传输过程中的数据包，鉴别数据、重要业务数据和重要个人信息等在传输过程中是否进行了加密处理。
| b）应采用密码技术保证重要数据在存储过程中的保密性，包括但不限于鉴别数据、重要业务数据和重要个人信息等。 | 1) 应核查系统设计文档，鉴别数据、重要业务数据和重要个人信息等在传输过程中是否采用密码技术保证保密性； | 1、访谈系统管理员，询问主机操作系统的鉴别数据、重要业务数据和重要个人信息等是否采用密码技术实现存储保密性。 | 1、主机操作系统的鉴别数据、重要业务数据和重要个人信息等采用密码技术实现存储保密性。 | 如果以上测评实施内容为肯定，则符合本测评单元指标要求，否则不符合本测评单元指标要求。 |  |  |  | 1
|  | 2) 应通过嗅探等方式抓取传输过程中的数据包，鉴别数据、重要业务数据和重要个人信息等在传输过程中是否进行了加密处理。 | 2、查看主机操作系统的鉴别数据、重要业务数据和重要个人信息等是否采用密码技术实现存储保密性。
数据备份恢复 | a）应提供重要数据的本地数据备份与恢复功能； | 1) 应核查是否按照备份策略进行本地备份； | 1、访谈系统管理员，询问是否对操作系统中的重要信息进行备份，备份策略是什么。 | 1、主机操作系统的重要数据定期备份或更新后即时备份。 | 如果 1)~3) 均为肯定，则符合本测评单元指标要求，否则不符合或部分符合本测评单元指标要求。 |  |  |  | 1
|  | 2) 应核查备份策略设置是否合理、配置是否正确； | 2、核查备份配置策略是否正确，备份策略与备份结果是否一致。 | 2、正确配置数据的备份策略，备份结果与备份策略一致。
|  | 3) 应核查备份结果是否与备份策略一致； | 3、核查近期备份恢复测试记录是否正常。 | 3、有定期备份恢复测试记录，且恢复结果成功。
4) 应核查近期恢复测试记录是否能够进行正常的数据恢复。
| b）应提供异地实时备份功能，利用通信网络将重要数据实时备份至备份场地； | 应核查是否提供异地实时备份功能，并通过网络将重要配置数据、重要业务数据实时备份至备份场地。 | 1、访谈系统管理员，询问是否对操作系统中的重要数据通过通信网络将其实时备份至备份场地。 | 1、操作系统中的重要数据提供异地实时数据备份功能。 | 如果 1) 和 2) 均为肯定，则符合本测评单元指标要求，否则不符合或部分符合本测评单元指标要求。 |  |  |  | 0.7
|  |  | 2、核查主机操作系统重要数据的异地实时备份配置是否正确，并且查看其备份结果是否与备份策略一致。 | 2、正确配置数据的异地实时备份策略，备份结果与备份策略一致。
| c）应提供重要数据处理系统的热冗余，保证系统的高可用性。 | 应核查重要数据处理系统（包括边界路由器、边界防火墙、核心交换机、应用服务器和数据库服务器等）是否采用热冗余方式部署。 | 默认不适用。 | 默认不适用。 | 默认不适用。 |  |  |  | 1
剩余信息保护 | a）应保证鉴别信息所在的存储空间被释放或重新分配前得到完全清除； | 应核查相关配置信息或系统设计文档，用户的鉴别信息所在的存储空间被释放或重新分配前是否得到完全清除。 | 1、操作系统在关机后清除用户鉴别信息:在运行中输入secpol.msc—查看安全设置—本地策略—安全选项。 | 1、关机：清除虚拟内存页面文件。 | 如果 1) 和 2) 均为肯定，则符合本测评单元指标要求，否则不符合或部分符合本测评单元指标要求。 |  |  |  | 0.7
2、交互式登录:不显示最后的用户名。
| b）应保证存有敏感数据的存储空间被释放或重新分配前得到完全清除。 | 应核查相关配置信息或系统设计文档，敏感数据所在的存储空间被释放或重新分配给其他用户前是否得到完全清除。 | Windows系统默认符合。 | Windows系统默认符合。 | Windows系统默认符合。 |  |  |  | 1

## Windows 2003
安全控制点 | 控制项 | 检查内容 | 检查方法 | 推荐值 | 判断标准 | 结果记录 | 符合情况 | 备注 | 权重
安全通用要求
身份鉴别 | a）应对登录的用户进行身份标识和鉴别，身份标识具有唯一性，身份鉴别信息具有复杂度要求并定期更换； | 1) 应核查用户在登录时是否采用了身份鉴别措施； | 1、在运行中输入rundll32 netplwiz.dll,UsersRunDll或control userpasswords2，检查是否勾选了“要使用本机，用户必须输入用户名和密码”。 | 1、勾选“要使用本机，用户必须输入用户名和密码”。 | 如果 1)~4) 均为肯定，则符合本测评单元指标要求，否则不符合或部分符合本测评单元指标要求。 |  |  |  | 1
|  | 2) 应核查用户列表确认用户身份标识是否具有唯 一性； | 2、控制面板—用户账户—添加或删除用户账户—检查所有账户是否均启用密码保护。 | 2、均启用密码保护，结合扫描查看是否存在弱口令账户。
|  | 3) 应核查用户配置信息或测试验证是否不存在空口令用户； | 3、在运行中输入lusrmgr.msc—用户—双击各个用户—检查是否勾选密码永不过期、检测是否存在同名账户。 | 3、不存在同名账户。
|  | 4) 应核查用户鉴别信息是否具有复杂度要求并定期更换。 | 4、在运行中输入secpol.msc—帐户策略—检查密码策略。 | 4、密码策略：
1）已启用
2）8个字符
3）90天
4）2天
5）5个记住的密码
6）未勾选“密码永不过期”
| b）应具有登录失败处理功能，应配置并启用结束会话、限制非法登录次数和当登录连接超时自动退出等相关措施； | 1) 应核查是否配置并启用了登录失败处理功能； | 1、Windows系统账户设置密码后默认启用了登录失败处理功能。 | 1、Windows默认启用了登录失败处理功能。 | 如果 1) 和 2) 均为肯定，3）或4）为肯定，则符合本测评单元指标要求，否则不符合或部分符合本测评单元指标要求。 |  |  |  | 0.7
|  | 2) 应核查是否配置并启用了限制非法登录功能，非法登录达到一定次数后采取特定动作，如账户锁定等； | 1、在运行中输入secpol.msc—帐户策略—密码策略—检查帐户锁定策略。 | 2、账户锁定策略：
|  | 3) 应核查是否配置并启用了登录连接超时及自动退出功能。 | 2、控制面板—外观—更改屏幕保护程序—检查是否启用带口令的屏保程序。 | 1）30分钟；
|  |  | 3、在运行中输入gpedit.msc打开“组策略”—计算机配置—管理模板—Windows组件—远程桌面服务—远程桌面会话主机—会话时间限制中，查看是否设置“活动但空闲的远程桌面服务会话时间的限制”。 | 2）5 次无效登录；
3）30分钟之后。
3、启用屏幕保护程序并勾选“在恢复时显示登录屏幕”，推荐设置等待时间：15分钟。
4、启用“活动状态但空闲的终端服务会话设置时间限制”，推荐设置空闲会话设置时间：15分钟。
| c）当进行远程管理时，应采取必要措施防止鉴别信息在网络传输过程中被窃听； | 应核查是否采用加密等安全方式对系统进行远程管理，防止鉴别信息在网络传输过程中被窃听。 | 查看控制面板—管理工具—服务，是否禁用telnet服务；查看是否启用Terminal Services服务（远程桌面）或询问是否采取其它安全可靠的远程管理方式。 | 1、禁用telnet服务，采取3389远程桌面或其他加密的远程管理方式进行管理。 | 如果以上测评实施内容为肯定，则符合本测评单元指标要求，否则不符合本测评单元指标要求。 |  |  |  | 1
2、右键计算机—属性—远程设置—查看远程桌面与远程协助是否开启。
| d）应采用口令、密码技术、生物技术等两种或两种以上组合的鉴别技术对用户进行身份鉴别，且其中一种鉴别技术至少应使用密码技术来实现。 | 1) 应核查是否采用动态口令、数字证书、生物技术和设备指纹等两种或两种以上组合的鉴别技术对用户身份进行鉴别； | 1、是否采用两种或两种以上组合的鉴别技术对管理用户进行身份鉴别； | 1、采用动态口令、数字证书、生物技术和设备指纹等两种或两种以上组合的鉴别技术对用户进行身份鉴别； | 如果 1) 和 2) 均为肯定，则符合本测评单元指标要求，否则不符合或部分符合本测评单元指标要求。 |  |  |  | 1
|  | 2) 应核查其中一种鉴别技术是否使用密码技术来实现。 | 2、核查其中一种鉴别技术是否使用国家认可的密码技术来实现。 | 2、其中一种鉴别采用了国家认可的密码技术。
访问控制 | a）应对登录的用户分配账户和权限； | 1) 应核查是否为用户分配了账户和权限及相关设置情况； | 1、要求提供用户权限对照表，在运行中输入lusrmgr.msc，在本地用户和组中查看当前用户是否与与权限对照表一致，并检查各个账户是否隶属于相应的组。 | 1、制定了用户权限表，并根据权限表进行分配账户权限。 | 如果 1) 和 2) 均为肯定，则符合本测评单元指标要求，否则不符合或部分符合本测评单元指标要求。 |  |  |  | 1
|  | 2) 应核查是否已禁用或限制匿名、默认账户的访问权限。 | 2、1）在运行中输入lusrmgr.msc，检查默认帐户（Administrator、Guest）的访问权限。 | 2、授予管理员、来宾用户最小的权限，或禁用默认管理员、来宾账户。
2）运行中输入secpol.msc—本地策略—安全选项：“帐户：管理员帐户状态”“帐户：来宾帐户状态”，检查默认帐户（Administrator、Guest）是否已禁用。
| b）应重命名或删除默认账户，修改默认账户的默认口令； | 1) 应核查是否已经重命名默认账户或默认账户已被删除； | 如果 1) 和 2)1、运行中输入secpol.msc—安全选项：“帐户：重命名来宾帐户”和“帐户：重命名系统管理员帐户”，检查默认帐户（Administrator、Guest）是否重命名或删除。 | 1、默认帐户已重命名或已被删除。 | 如果 1) 和 2) 均为肯定，则符合本测评单元指标要求，否则不符合或部分符合本测评单元指标要求。 |  |  |  | 1
|  | 2) 应核查是否已修改默认账户的默认口令。 | 2、检查启用中的帐户默认（Administrator、Guest）口令是否均已修改。 均为肯定，则符合本测评单元指标要求，否则不符合或部分符合本测评单元指标要求。 | 2、更改了默认帐户的默认口令。
| c）应及时删除或停用多余的、过期的账户，避免共享账户的存在； | 1) 应核查是否不存在多余或过期账户，管理员用户与账户之间是否一一对应； | 1、在运行中输入lusrmgr.msc—在本地用户和组中查看当前用户是否与与用户权限对照表一致，检查是否存在多余、过期的账户。 | 1、不存在多余、过期的用户，管理员用户与帐户之间一一对应。 | 如果以上测评实施内容为肯定，则符合本测评单元指标要求，否则不符合本测评单元指标要求。 |  |  |  | 0.7
|  | 2) 应测试验证多余的、过期的账户是否被删除或停用。 | 2、询问是否存在共享账户的情况。
| d）应授予管理用户所需的最小权限，实现管理用户的权限分离； | 1)应核查是否进行角色划分； | 1、要求提供用户权限对照表，在运行中输入lusrmgr.msc，在本地用户和组中查看当前用户是否与与权限对照表一致，并检查各个账户是否隶属于相应的组。 | 1、建立了用户权限分配表，并明确各帐户权限； | 如果 1)~3) 均为肯定，则符合本测评单元指标要求，否则不符合或部分符合本测评单元指标要求。 |  |  |  | 1
|  | 2)应核查管理用户的权限是否已进行分离； | 2、查看是否建立了管理员、审计员、操作员等角色，实现了管理用户的权限分离； | 2、建立了管理员、审计员、操作员等角色，实现了管理用户的权限分离；
|  | 3)应核查管理用户权限是否为其工作任务所需的最小权限。 | 3、根据提供的权限表验证是否授予管理用户最小的权限。 | 3、授予管理用户最小的权限。
| e）应由授权主体配置访问控制策略，访问控制策略规定主体对客体的访问规则； | 1）应核查是否由授权主体（如管理用户）负责配置访问控制策略； | 1、询问是否由管理员账户对策略进行统一控制。 | 1、由管理员账户对策略进行统一控制。 | 如果 1)~3) 均为肯定，则符合本测评单元指标要求，否则不符合或部分符合本测评单元指标要求。 |  |  |  | 1
|  | 2）应核查授权主体是否依据安全策略配置了主体对客体的访问规则； | 2、检查服务器操作系统是否依据安全策略配置本机的访问控制规则。 | 2、依据安全策略配置访问控制规则。
|  | 3）应测试验证用户是否有可越权访问情形。 | 3、检查是否存在多余的管理员权限账户。 | 3、无多余管理员权限账户。
| f）访问控制的粒度应达到主体为用户级或进程级，客体为文件、数据库表级； | 应核查访问控制策略的控制粒度是否达到主体为用户级或进程级，客体为文件、数据库表、记录或字段级。 | Windows操作系统基于自主访问控制机制来实现访问控制，进程权限的控制属于基于角色的访问控制。 | 1、Windows 默认符合。 | 如果以上测评实施内容为肯定，则符合本测评单元指标要求，否则不符合本测评单元指标要求。 |  |  |  | 1
| g）应对重要主体和客体设置安全标记，并控制主体对有安全标记信息资源的访问。 | 1) 应核查是否对主体、客体设置了安全标记； | 1、询问主机管理员是否对操作系统的主体(用户级或进程级)与客体(文件、数据库表级)设置了安全标记。 | 1、设置了主机中主体、客体的安全标记。 | 如果 1) 和 2) 均为肯定，则符合本测评单元指标要求，否则不符合或部分符合本测评单元指标要求。 |  |  |  | 1
|  | 2) 应测试验证是否依据主体、客体安全标记控制主体对客体访问的强制访问控制策略。 | 2、检查安全标记主体是否依据强制访问策略对安全标记客体设置了严格的访问限制策略。 | 2、依据访问控制策略严格限制安全标记主体对安全标记客体的访问权限。
安全审计 | a）应启用安全审计功能，审计覆盖到每个用户，对重要的用户行为和重要安全事件进行审计； | 1) 应核查是否开启了安全审计功能； | 1、查看控制面板－管理工具－本地安全策略－本地策略-审核策略，查看审计策略是否全部开启成功和失败的审核； | 1、审核策略： | 如果 1)~3) 均为肯定，则符合本测评单元指标要求，否则不符合或部分符合本测评单元指标要求。 |  |  | Windows 2003版本操作系统审核策略默认值： | 1
|  | 2) 应核查安全审计范围是否覆盖到每个用户； | 2、若开启日志审核，默认对全部用户有效； | 1）审核策略更改--成功，失败； |  |  |  | 1）审核策略更改--无审核；
|  | 3) 应核查是否对重要的用户行为和重要安全事件进行审计。 | 3、询问并查看是否有第三方审计工具或系统。 | 2）审核登录事件--成功，失败； |  |  |  | 2）审核登录事件--成功；
|  |  |  | 3）审核对象访问--成功，失败； |  |  |  | 3）审核对象访问--无审核；
|  |  |  | 4）审核过程跟踪--成功，失败； |  |  |  | 4）审核过程跟踪--无审核；
|  |  |  | 5）审核目录服务访问--成功，失败； |  |  |  | 5）审核目录服务访问--无审核；
|  |  |  | 6）审核特权使用--成功，失败； |  |  |  | 6）审核特权使用--无审核；
|  |  |  | 7）审核系统事件--成功，失败； |  |  |  | 7）审核系统事件--无审核；
|  |  |  | 8）审核帐户登录事件--成功，失败； |  |  |  | 8）审核帐户登录事件--成功；
|  |  |  | 9）审核帐户管理--成功，失败； |  |  |  | 9）审核帐户管理--无审核；
2、开启审核策略后默认符合；
3、询问并查看是否有第三方审计工具或系统。
| b）审计记录应包括事件的日期和时间、用户、事件类型、事件是否成功及其他与审计相关的信息； | 应核查审计记录信息是否包括事件的日期和时间、用户、事件类型、事件是否成功及其他与审计相关的信息。 | 控制面板－管理工具－本地安全策略－本地策略-审核策略 | 只要启用了完善的审核策略默认符合。 | 如果以上测评实施内容为肯定，则符合本测评单元指标要求，否则不符合本测评单元指标要求。 |  |  |  | 0.7
| c）应对审计记录进行保护，定期备份，避免受到未预期的删除、修改或覆盖等； | 1) 应核查是否采取了保护措施对审计记录进行保护； | 1、禁止GUEST访问事件日志，查看注册表： | 1、添加Reg_DWORD类型的键：RestrictGuestAcces，键值为1； | 如果 1) 和 2) 均为肯定，则符合本测评单元指标要求，否则不符合或部分符合本测评单元指标要求。 |  |  | 默认禁止Guest帐户访问日志。 | 0.7
|  | 2) 应核查是否采取技术措施对审计记录进行定期 备 份，并核查其备份策略。 | HKEY_LOCAL_ | 2、只有审计员、administrators具有“管理审核和安全日志”权限。
|  |  | MACHINE\ | 3、查看系统日志(默认C:\WINDOWS
|  |  | SYSTEM\ | \system32\
|  |  | Current | config，
|  |  | ControlSet\ | C:\WINDOWS
|  |  | Services\ | \System32\
|  |  | EventLog | wbem\Logs，
|  |  | \Application | )的备份文件，备份文件留存不少于六个月。
HKEY_LOCAL_
MACHINE\
SYSTEM\
Current
ControlSet
\Services\
EventLog\
security
HKEY_LOCAL_
MACHINE\
SYSTEM\
Current
ControlSet
\Services\
EventLog\
system
下面是否有名为RestrictGuestAcces的键值；
2、查看“本地策略”—“用户权利指派”中的“管理审核和安全日志”，查看是否除审计员、administrators外其他用户无权限；
3、询问审计员是否定期对系统日志进行备份，查看备份策略，系统日志留存时间是否符合法律法规要求。
| d）应对审计进程进行保护，防止未经授权的中断。 | 应测试验证通过非审计管理员的其他账户来中断审计进程，验证审计进程是否受到保护。 | Windows系统具备了在审计进程自我保护方面功能。 | Windows系统具备了在审计进程自我保护方面功能。 | 如果以上测评实施内容为肯定，则符合本测评单元指标要求，否则不符合本测评单元指标要求。 |  |  |  | 1
入侵防范 | a）应遵循最小安装的原则，仅安装需要的组件和应用程序； | 1）应核查是否遵循最小安装原则； | 1、管理工具-服务-查看可以使用的服务； | 1、仅开启需要的服务； | 如果 1) 和 2) 均为肯定，则符合本测评单元指标要求，否则不符合或部分符合本测评单元指标要求。 |  |  |  | 0.7
|  | 2）应核查是否未安装非必要的组件和应用程序。 | 2、“控制面板”－“程序和功能”－“打开或关闭Windows功能”－“删除功能”。 | 2、关闭不需要的组件和应用程序，仅启用必须的功能。
| b）应关闭不需要的系统服务、默认共享和高危端口； | 1) 应核查是否关闭了非必要的系统服务和默认共享； | 1、管理工具-服务-查看可以使用的服务（或运行中输入services.msc）； | 1、禁用不需要的系统服务(Print Spooler、Remote Registry、DHCP Client、telephony等)； | 如果 1) 和 2) 均为肯定，则符合本测评单元指标要求，否则不符合或部分符合本测评单元指标要求。 |  |  |  | 1
|  | 2) 应核查是否不存在非必要的高危端口。 | 2、查看控制面板－管理工具（或运行中输入compmgmt.msc）-计算机管理-共享文件夹； | 2、关闭默认共享；
|  |  | 3、监听端口，命令行输入“netstat -an”。 | 3、关闭非必要的高危端口(135、137、138、139、445、593等)。
| c）应通过设定终端接入方式或网络地址范围对通过网络进行管理的管理终端进行限制； | 应核查配置文件或参数等是否对终端接入范围进行限制。 | 询问系统管理员，是否对登录操作系统的终端接入方式、网络地址访问等进行限制，如： | 对终端接入方式、网络地址范围进行了限制。 | 如果以上测评实施内容为肯定，则符合本测评单元指标要求，否则不符合本测评单元指标要求。 |  |  | 在网络或主机层面设置访问控制策略对管理终端的远程接入地址进行限制均可判定为符合。 | 0.7
1、开启了主机防火墙或设置IP安全策略，并查看相关配置；
2、在网络层面设置访问控制规则进行限制。
| d）应提供数据有效性检验功能，保证通过人机接口输入或通过通信接口输入的内容符合系统设定要求； | 1) 应核查系统设计文档的内容是否包括数据有效性检验功能的内容或模块； | 默认不适用。 | 默认不适用。 | 如果 1) 和 2) 均为肯定，则符合本测评单元指标要求，否则不符合或部分符合本测评单元指标要求。 |  |  |  | 1
2) 应测试验证是否对人机接口或通信接口输入的内容进行有效性检验。
| e）应能发现可能存在的已知漏洞，并在经过充分测试评估后，及时修补漏洞； | 1) 应通过漏洞扫描、渗透测试等方式核查是否不存在高风险漏洞； | 1、访谈安全管理员，是否定期进行操作系统漏洞扫描，发现漏洞是否经过充分测试评估后及时修补； | 1、定期扫描系统漏洞，及时进行漏洞修补。 | 如果 1) 和 2) 均为肯定，则符合本测评单元指标要求，否则不符合或部分符合本测评单元指标要求。 |  |  |  | 1
|  | 2) 应核查是否在经过充分测试评估后及时修补漏洞。 | 2、1）控制面板-系统，查看安装的SP补丁；2）“控制面板”－“程序和功能”－“查看已安装的更新”； | 2、1）应安装SP4；2）应安装SP4后续的hotfix；
|  |  | 3、经用户授权，使用漏洞扫描工具和渗透工具对主机进行扫描。 | 3、无高风险漏洞。
| f）应能够检测到对重要节点进行入侵的行为，并在发生严重入侵事件时提供报警。 | 1) 应访谈并核查是否有入侵检测的措施； | 1、询问是否安装了主机入侵检测系统，查看是否对入侵检测系统的特征库进行定期升级； | 1、安装主机入侵检测系统并配置策略，定期对主机入侵检测系统的特征库进行维护升级； | 如果 1) 和 2) 均为肯定，则符合本测评单元指标要求，否则不符合或部分符合本测评单元指标要求。 |  |  |  | 1
|  | 2) 应核查在发生严重入侵事件时是否提供报警。 | 2、查看是否在检测到严重入侵事件时提供报警。 | 2、发生严重入侵事件时提供报警。
恶意代码防范 | a）应采用免受恶意代码攻击的技术措施或主动免疫可信验证机制及时识别入侵和病毒行为，并将其有效阻断。 | 1）应核查是否采用主动免疫可信验证技术及时识别入侵和病毒行为； | 1、询问是否采用主动免疫可信验证技术； | 采用主动免疫可信验证机制，对入侵和病毒行为进行有效阻断。 | 如果 1) 和 2) 均为肯定，则符合本测评单元指标要求，否则不符合或部分符合本测评单元指标要求。 |  |  |  | 1
|  | 2）应核查当识别入侵和病毒行为时，是否将其有效阻断。 | 2、查看是否在检测到入侵和病毒行为时提供有效阻断。
可信验证 | a）可基于可信根对计算设备的系统引导程序、系统程序、重要配置参数和应用程序等进行可信验证，并在应用程序的关键执行环节进行动态可信验证，在检测到其可信性受到破坏后进行报警，并将验证结果形成审计记录送至安全管理中心。 | 1）应核查是否基于可信根对计算设备的系统引导程序、系统程序、重要配置参数和应用程序等进行可信验证； | 1、询问是否采用可信验证的设备或组件对服务器的系统引导程序、系统程序、重要配置参数和应用程序等进行可信验证； | 1、对操作系统的系统引导程序、系统程序、重要配置参数和应用程序等进行可信验证； | 如果 1)~5) 均为肯定，则符合本测评单元指标要求，否则不符合或部分符合本测评单元指标要求。 |  |  | 可信软件基(TSB) | 0.4
|  | 2）应检查是否在应用程序的所有执行环节进行动态可信验证； | 2、查看是否也对应用程序的所有执行环节进行动态可信验证； | 2、对操作系统中的应用程序所有执行环节进行动态可信验证； |  |  |  | 可信密码模块(TCM)
|  | 3）应测试验证当检测到计算设备的可信性受到破坏后是否进行报警； | 3、查看否在检测到操作系统可信性受到破坏后进行实时报警，并将将可信性验证记录送至安全管理中心，进行动态关联感知。 | 3、检测到操作系统可信性受到破坏后进行实时报警，可信性验证记录送至安全管理中心，并采取措施阻断攻击对可能遭受攻击的资产进行保护。
4）应测试验证结果是否以审计记录的形式送至安全管理中心；
5）应核查是否能够进行动态关联感知。
数据完整性 | a）应采用校验技术或密码技术保证重要数据在传输过程中的完整性，包括但不限于鉴别数据、重要业务数据、重要审计数据、重要配置数据、重要视频数据和重要个人信息等； | 1) 应核查系统设计文档，鉴别数据、重要业务数据、重要审计数据、重要配置数据、重要视频数据和重要个人信息等在传输过程中是否采用了密码技术保证完整性； |  | 1、主机操作系统数据在传输过程采取完整性保护措施；在检测到完整性错误时能采取必要的恢复措施； | 如果 1) 和 2) 均为肯定，则符合本测评单元指标要求，否则不符合或部分符合本测评单元指标要求。 |  |  | Windows2003默认符合。 | 0.7
|  | 2) 应测试验证在传输过程中对鉴别数据、重要业务数据、重要审计数据、重要配置数据、重要视频数据和重要个人信息等进行篡改，是否能够检测到数据在传输过程中的完整性受到破坏并能够及时恢复。 |  | 2、采用加密算法进行完整性保护，在发现完整性被破坏时，丢弃或要求重传相应的数据，且保护措施和恢复措施有效。
| b）应采用校验技术或密码技术保证重要数据在存储过程中的完整性，包括但不限于鉴别数据、重要业务数据、重要审计数据、重要配置数据、重要视频数据和重要个人信息等。 | 1) 应核查设计文档，是否采用了密码技术保证鉴别数据、重要业务数据、重要审计数据、重要配置数据、重要视频数据和重要个人信息等在存储过程中的完整性； | 1、应访谈安全管理员，询问主机操作系统数据在存储过程中是否有完整性保证措施，具体措施有哪些；在检测到完整性错误时是否能恢复，恢复措施有哪些 | 1、主机操作系统数据在存储过程采取完整性保护措施；在检测到完整性错误时能采取必要的恢复措施； | 如果 1)~3) 均为肯定，则符合本测评单元指标要求，否则不符合或部分符合本测评单元指标要求。 |  |  | Windows2003默认符合。 | 1
|  | 2) 应核查是否采用技术措施（如数据安全保护系统等）保证鉴别数据、重要业务数据、重要审计数据、重要配置数据、重要视频数据和重要个人信息等在存储过程中的完整性； | 2、应核查主机操作系统是否配备检测系统括但不限于鉴别数据、重要业务数据、重要审计数据、重要配置数据、重要视频数据和重要个人信息在存储过程中完整性受到破坏的功能；在检测到完整性错误时是否能采取必要的恢复措施。 | 2、采用加密算法进行完整性保护，在发现完整性被破坏时，丢弃或要求重置相应的数据，且保护措施和恢复措施有效。
3) 应测试验证在存储过程中对鉴别数据、重要业务数据、重要审计数据、重要配置数据、重要视频数据和重要个人信息等进行篡改，是否能够检测到数据在存储过程中的完整性受到破坏并能够及时恢复。
数据保密性 | a）应采用密码技术保证重要数据在传输过程中的保密性，包括但不限于鉴别数据、重要业务数据和重要个人信息等； | 1) 应核查系统设计文档，鉴别数据、重要业务数据和重要个人信息等在传输过程中是否采用密码技术保证保密性； | 默认不适用。 | 默认不适用。 | 如果 1) 和 2) 均为肯定，则符合本测评单元指标要求，否则不符合或部分符合本测评单元指标要求。 |  |  |  | 1
2) 应通过嗅探等方式抓取传输过程中的数据包，鉴别数据、重要业务数据和重要个人信息等在传输过程中是否进行了加密处理。
| b）应采用密码技术保证重要数据在存储过程中的保密性，包括但不限于鉴别数据、重要业务数据和重要个人信息等。 | 1）应核查是否采用密码技术保证鉴别数据、重要业务数据和重要个人信息等在存储过程中的保密性； | 1、访谈系统管理员，询问主机操作系统的鉴别数据、重要业务数据和重要个人信息等是否采用密码技术实现存储保密性； | 主机操作系统的鉴别数据、重要业务数据和重要个人信息等采用密码技术实现存储保密性。 | 如果 1)~3) 均为肯定，则符合本测评单元指标要求，否则不符合或部分符合本测评单元指标要求。 |  |  | Windows2003默认符合。 | 1
|  | 2）应核查是否采用技术措施（如数据安全保护系统等）保证鉴别数据、重要业务数据和重要个人信息等在存储过程中的保密性； | 2、查看主机操作系统的鉴别数据、重要业务数据和重要个人信息等是否采用密码技术实现存储保密性。
3）应测试验证是否对指定的数据进行加密处理。
数据备份恢复 | a）应提供重要数据的本地数据备份与恢复功能； | 1) 应核查是否按照备份策略进行本地备份； | 1、访谈系统管理员，询问是否对操作系统中的重要信息进行备份，备份策略是什么。 | 1、主机操作系统的重要数据定期备份或更新后即时备份； | 如果 1)~4) 均为肯定，则符合本测评单元指标要求，否则不符合或部分符合本测评单元指标要求。 |  |  |  | 1
|  | 2) 应核查备份策略设置是否合理、配置是否正确； | 2、核查备份配置策略是否正确，备份结果与备份策略结果是否一致。 | 2、正确配置数据的备份策略，备份结果与备份策略一致；
|  | 3) 应核查备份结果是否与备份策略一致； | 3、核查近期备份恢复测试记录，查看是否正常。 | 3、有定期备份恢复测试记录，且能够进行正常的数据恢复。
4) 应核查近期恢复测试记录是否能够进行正常的数据恢复。
| b）应提供异地实时备份功能，利用通信网络将重要数据实时备份至备份场地； | 应核查是否提供异地实时备份功能，并通过网络将重要配置数据、重要业务数据实时备份至备份场地。 | 1、访谈系统管理员，询问是否对操作系统中的重要数据通过通信网络将其实时备份至备份场地； | 1、对操作系统中的重要数据提供异地实时备份功能； | 如果以上测评实施内容为肯定，则符合本测评单元指标要求，否则不符合本测评单元指标要求。 |  |  |  | 0.7
|  |  | 2、核查主机操作系统重要数据的异地实时备份配置是否正确，并且查看其备份结果是否与备份策略一致。 | 2、正确配置数据的异地实时备份策略，且备份结果与备份策略一致。
| c）应提供重要数据处理系统的热冗余，保证系统的高可用性。 | 应核查重要数据处理系统（包括边界路由器、边界防火墙、核心交换机、应用服务器和数据库服务器等）是否采用热冗余方式部署。 | 询问并验证应用服务器和数据库服务器等主机是否采用热冗余方式部署。 | 若系统实时性要求较高，建议对应用服务器和数据库服务器主机采用热冗余方式部署。 | 如果以上测评实施内容为肯定，则符合本测评单元指标要求，否则不符合本测评单元指标要求。 |  |  |  | 0.7
剩余信息保护 | a）应保证鉴别信息所在的存储空间被释放或重新分配前得到完全清除； | 应核查相关配置信息或系统设计文档，用户的鉴别信息所在的存储空间被释放或重新分配前是否得到完全清除。 | 默认符合。 | 引用产品测试结果，信息删除后能清除。 | 如果以上测评实施内容为肯定，则符合本测评单元指标要求，否则不符合本测评单元指标要求。 |  |  |  | 0.7
| b）应保证存有敏感数据的存储空间被释放或重新分配前得到完全清除。 | 应核查相关配置信息或系统设计文档，敏感数据所在的存储空间被释放或重新分配给其他用户前是否得到完全清除。 | 默认符合。 | 引用产品测试结果，信息删除后能清除。 | 如果以上测评实施内容为肯定，则符合本测评单元指标要求，否则不符合本测评单元指标要求。 |  |  |  | 1

## Windows 2000
安全控制点 | 控制项 | 检查内容 | 检查方法 | 推荐值 | 判断标准 | 结果记录 | 符合情况 | 备注 | 权重
安全通用要求
身份鉴别 | a）应对登录的用户进行身份标识和鉴别，身份标识具有唯一性，身份鉴别信息具有复杂度要求并定期更换； | 1) 应核查用户在登录时是否采用了身份鉴别措施； | 1、控制面板－用户和密码－用户：“要使用本机，用户必须输入用户名和密码”。 | 1、勾选“要使用本机，用户必须输入用户名和密码”。 | 如果 1)~4) 均为肯定，则符合本测评单元指标要求，否则不符合或部分符合本测评单元指标要求。 |  |  |  | 1
|  | 2) 应核查用户列表确认用户身份标识是否具有唯 一性； | 2、默认符合，不存在重复用户名。 | 2、不存在重复用户名。
|  | 3) 应核查用户配置信息或测试验证是否不存在空口令用户； | 3、测试验证控制面板－管理工具－计算机管理－系统工具－本地用户和组－用户：是否存在空口令。 | 3、用户口令均不为空。
|  | 4) 应核查用户鉴别信息是否具有复杂度要求并定期更换。 | 4、控制面板－管理工具－本地安全策略－帐户策略－密码策略，查看密码策略参数：1）密码必须符合复杂性要求；2）密码长度最小值；3）密码最长存留期；4）密码最短存留期；5）强制密码历史； | 4、1）已启用；2）8个字符；3）42天；4）2天；5）24个记住的密码。
|  |  | 5、控制面板－管理工具－计算机管理-本地用户和组-用户，右键各个用户-属性-常规：密码永不过期。 | 5、未勾选“密码永不过期”。
| b）应具有登录失败处理功能，应配置并启用结束会话、限制非法登录次数和当登录连接超时自动退出等相关措施； | 1) 应核查是否配置并启用了登录失败处理功能； | 1、查看是否配置帐户锁定策略：控制面板－管理工具－本地安全策略－帐户策略－帐户锁定策略； | 1、1）复位帐户锁定计数器：30分钟之后； | 如果 1)~3) 均为肯定，则符合本测评单元指标要求，否则不符合或部分符合本测评单元指标要求。 |  |  |  | 0.7
|  | 2) 应核查是否配置并启用了限制非法登录功能，非法登录达到一定次数后采取特定动作，如账户锁定等； | 2、查看是否启用屏保密码：桌面右键－属性-“屏幕保护程序”； | 2）帐户锁定时间：30分钟；
|  | 3) 应核查是否配置并启用了登录连接超时及自动退出功能。 | 3、查看是否设置空闲的会话时间：在运行中输入gpedit.msc打开“组策略”，在计算机配置－管理模板－Windows组件－终端服务－会话中查看在“为活动状态但空闲的终端服务会话设置时间限制”。 | 3）帐户锁定阈值：5 次无效登录。
2、启用屏幕保护程序并勾选“密码保护”（推荐值设置15分钟左右）。
3、设置“为活动状态但空闲的终端服务会话设置时间限制”（推荐值设置15分钟左右）。
| c）当进行远程管理时，应采取必要措施防止鉴别信息在网络传输过程中被窃听； | 应核查是否采用加密等安全方式对系统进行远程管理，防止鉴别信息在网络传输过程中被窃听。 | 1、询问访问服务器的方式，是否采用SSH、SSL等加密方式传输鉴别信息； | 1、禁止远程管理仅在本地管理，或通过SSH、SSL等加密方式远程登录系统。 | 如果以上测评实施内容为肯定，则符合本测评单元指标要求，否则不符合本测评单元指标要求。 |  |  |  | 1
|  |  | 2、控制面板－管理工具－服务（或运行中输入services.msc）：查看是否禁用telnet服务； | 2、禁用了telnet服务。
|  |  | 3、是否采取3389远程桌面方式管理。 | 3、采取3389远程桌面方式管理。 "
| d）应采用口令、密码技术、生物技术等两种或两种以上组合的鉴别技术对用户进行身份鉴别，且其中一种鉴别技术至少应使用密码技术来实现。 | 1) 应核查是否采用动态口令、数字证书、生物技术和设备指纹等两种或两种以上组合的鉴别技术对用户身份进行鉴别； | 访谈、核查。 | 1、对同一用户选择动态口令、数字证书、生物技术和设备指纹等两种或两种以上组合的鉴别技术进行身份鉴别； | 如果 1) 和 2) 均为肯定，则符合本测评单元指标要求，否则不符合或部分符合本测评单元指标要求。 |  |  |  | 1
|  | 2) 应核查其中一种鉴别技术是否使用密码技术来实现。 |  | 2、其中一种鉴别技术采用密码技术实现。
访问控制 | a）应对登录的用户分配账户和权限； | 1) 应核查是否为用户分配了账户和权限及相关设置情况； | 1、查看系统管理员是否能提供用户权限对照表，设置的用户是否与与权限表一致：控制面板－管理工具－计算机管理－系统工具－本地用户和组－用户—各用户属性-隶属于； | 1、制定了用户权限表，并根据权限表进行分配用户； | 如果 1) 和 2) 均为肯定，则符合本测评单元指标要求，否则不符合或部分符合本测评单元指标要求。 |  |  |  | 1
|  | 2) 应核查是否已禁用或限制匿名、默认账户的访问权限。 | 2、检查默认帐户（Administrator、Guest）是否已禁用或重命名；检查默认帐户的访问权限。 | 2、已禁用Guest，已禁用或重命名Administrator帐户，且仅授予管理员、来宾用户最小的权限。
| b）应重命名或删除默认账户，修改默认账户的默认口令； | 1) 应核查是否已经重命名默认账户或默认账户已被删除； | 1、控制面板－管理工具－本地安全策略－本地策略－安全选项：“帐户：重命名来宾帐户”和“帐户、重命名系统管理员帐户”，检查默认帐户（Administrator、Guest）是否重命名或删除； | 1、默认帐户已重命名或已被删除； | 如果 1) 和 2) 均为肯定，则符合本测评单元指标要求，否则不符合或部分符合本测评单元指标要求。 |  |  |  | 1
|  | 2) 应核查是否已修改默认账户的默认口令。 | 2、访谈、检查帐户默认口令是否均已修改。 | 2、更改了默认帐户的默认口令。
| c）应及时删除或停用多余的、过期的账户，避免共享账户的存在； | 1) 应核查是否不存在多余或过期账户，管理员用户与账户之间是否一一对应； | 控制面板－管理工具－计算机管理－系统工具－本地用户和组－用户。 | 不存在多余、过期的用户，管理员用户与帐户之间一一对应。 | 如果 1) 和 2) 均为肯定，则符合本测评单元指标要求，否则不符合或部分符合本测评单元指标要求。 |  |  |  | 0.7
2) 应测试验证多余的、过期的账户是否被删除或停用。
| d）应授予管理用户所需的最小权限，实现管理用户的权限分离； | 1)应核查是否进行角色划分； | 1、控制面板－管理工具－计算机管理－系统工具－本地用户和组－用户：查看现有用户，并询问是否建立了用户权限分配表； | 1、建立了用户权限分配表，并明确各帐户权限； | 如果 1)~3) 均为肯定，则符合本测评单元指标要求，否则不符合或部分符合本测评单元指标要求。 |  |  |  | 1
|  | 2)应核查管理用户的权限是否已进行分离； | 2、查看是否建立了管理员、审计员、操作员等角色，实现了管理用户的权限分离； | 2、建立了管理员、审计员、操作员等权限分离的帐户；
|  | 3)应核查管理用户权限是否为其工作任务所需的最小权限。 | 3、根据提供的权限表验证是否仅授予管理用户所需最小的权限（“本地策略”—“用户权利指派”）。 | 3、按最小授权原则进行权限分配，如：除审计员、administrators外其他用户不具备审计权限，一般用户不应具有服务器管理员角色，应用连接用户仅授予最小权限。
| e）应由授权主体配置访问控制策略，访问控制策略规定主体对客体的访问规则； | 1）应核查是否由授权主体（如管理用户）负责配置访问控制策略； | 1、询问主机管理员是否由管理员帐户负责对审计员、操作员帐户的可访问资源进行授权，检查安全属性中关于允许或限制规定的默认值是否适当：查看控制面板－管理工具－计算机管理（或运行中输入compmgmt.msc，或lusrmgr.msc）－系统工具－本地用户和组－用户—各用户属性-隶属于； | 1、由专门的用户管理员进行帐户权限管理； | 如果 1)~3) 均为肯定，则符合本测评单元指标要求，否则不符合或部分符合本测评单元指标要求。 |  |  |  | 1
|  | 2）应核查授权主体是否依据安全策略配置了主体对客体的访问规则； | 2、核查提供的用户权限对照表，设置的帐户是否与权限表一致。 | 2、依据提供的帐户权限表对照表，帐户权限与设置一致。
3）应测试验证用户是否有可越权访问情形。
| f）访问控制的粒度应达到主体为用户级或进程级，客体为文件、数据库表级； | 应核查访问控制策略的控制粒度是否达到主体为用户级或进程级，客体为文件、数据库表、记录或字段级。 | Windows操作系统基于自主访问控制机制来实现访问控制，进程权限的控制属于基于角色的访问控制。 | Windows 默认符合 | 如果以上测评实施内容为肯定，则符合本测评单元指标要求，否则不符合本测评单元指标要求。 |  |  |  | 1
| g）应对重要主体和客体设置安全标记，并控制主体对有安全标记信息资源的访问。 | 1) 应核查是否对主体、客体设置了安全标记； | 1、询问主机管理员是否对重要主体(用户级或进程级)、客体(文件、数据库表级)设置了安全标记； | 1、设置了主机中重要主体、客体的安全标记； | 如果 1) 和 2) 均为肯定，则符合本测评单元指标要求，否则不符合或部分符合本测评单元指标要求。 |  |  |  | 1
|  | 2) 应测试验证是否依据主体、客体安全标记控制主体对客体访问的强制访问控制策略。 | 2、查看有安全标记的主体是否依据强制访问策略对安全标记的客体访问设置了严格的访问权限。 | 2、依据强制访问控制策略安全标记的主体对安全标记客体的访问。
安全审计 | a）应启用安全审计功能，审计覆盖到每个用户，对重要的用户行为和重要安全事件进行审计； | 1) 应核查是否开启了安全审计功能； | 1、查看控制面板－管理工具－本地安全策略－本地策略-审核策略，查看审计策略是否全部开启成功和失败的审核； | 1、审核策略： | 如果 1)~3) 均为肯定，则符合本测评单元指标要求，否则不符合或部分符合本测评单元指标要求。 |  |  | Windows 2000版本操作系统审核策略默认值： | 1
|  | 2) 应核查安全审计范围是否覆盖到每个用户； | 2、若开启日志审核，默认对全部用户有效； | 1）审核策略更改--成功，失败； |  |  |  | 1）审核策略更改--无审核；
|  | 3) 应核查是否对重要的用户行为和重要安全事件进行审计。 | 3、询问并查看是否有第三方审计工具或系统。 | 2）审核登录事件--成功，失败； |  |  |  | 2）审核登录事件--无审核；
|  |  |  | 3）审核对象访问--成功，失败； |  |  |  | 3）审核对象访问--无审核；
|  |  |  | 4）审核过程跟踪--成功，失败； |  |  |  | 4）审核过程跟踪--无审核；
|  |  |  | 5）审核目录服务访问--成功，失败； |  |  |  | 5）审核目录服务访问--无审核；
|  |  |  | 6）审核特权使用--成功，失败； |  |  |  | 6）审核特权使用--无审核；
|  |  |  | 7）审核系统事件--成功，失败； |  |  |  | 7）审核系统事件--无审核；
|  |  |  | 8）审核帐户登录事件--成功，失败； |  |  |  | 8）审核帐户登录事件--无审核；
|  |  |  | 9）审核帐户管理--成功，失败； |  |  |  | 9）审核帐户管理--无审核；
2、开启审核策略后默认符合；
3、询问并查看是否有第三方审计工具或系统。
| b）审计记录应包括事件的日期和时间、用户、事件类型、事件是否成功及其他与审计相关的信息； | 应核查审计记录信息是否包括事件的日期和时间、用户、事件类型、事件是否成功及其他与审计相关的信息。 | 控制面板－管理工具－本地安全策略－本地策略-审核策略 | 只要启用了完善的审核策略默认符合。 | 如果以上测评实施内容为肯定，则符合本测评单元指标要求，否则不符合本测评单元指标要求。 |  |  |  | 0.7
| c）应对审计记录进行保护，定期备份，避免受到未预期的删除、修改或覆盖等； | 1) 应核查是否采取了保护措施对审计记录进行保护； | 1、禁止GUEST访问事件日志，查看注册表： | 1、添加Reg_DWORD类型的键：RestrictGuestAcces，键值为1； | 如果 1) 和 2) 均为肯定，则符合本测评单元指标要求，否则不符合或部分符合本测评单元指标要求。 |  |  | 默认禁止Guest帐户访问日志。 | 0.7
|  | 2) 应核查是否采取技术措施对审计记录进行定期 备 份，并核查其备份策略。 | HKEY_LOCAL_ | 2、只有审计员、administrators具有“管理审核和安全日志”权限。
|  |  | MACHINE\ | 3、查看系统日志
|  |  | SYSTEM\ | (默认C:\WINNT\
|  |  | CurrentControlSet | system32\config，
|  |  | \Services\ | C:\WINNT\
|  |  | EventLog\ | System32\wbem
|  |  | Application | \Logs，
|  |  | HKEY_LOCAL_ | C:\WINNT\security)
|  |  | MACHINE\ | 的备份文件，备份文件留存不少于六个月。
SYSTEM\
CurrentControlSet\
Services\
EventLog\
security
HKEY_LOCAL_
MACHINE\
SYSTEM\
CurrentControlSet
\Services\
EventLog\system
下面是否有名为RestrictGuestAcces的键值；
2、查看“本地策略”—“用户权利指派”中的“管理审核和安全日志”，查看是否除审计员、administrators外其他用户无权限；
3、询问审计员是否定期对系统日志进行备份，查看备份策略，系统日志留存时间是否符合法律法规要求。
| d）应对审计进程进行保护，防止未经授权的中断。 | 应测试验证通过非审计管理员的其他账户来中断审计进程，验证审计进程是否受到保护。 | Windows系统具备了在审计进程自我保护方面功能。 | Windows系统具备了在审计进程自我保护方面功能。 | 如果以上测评实施内容为肯定，则符合本测评单元指标要求，否则不符合本测评单元指标要求。 |  |  |  | 1
入侵防范 | a）应遵循最小安装的原则，仅安装需要的组件和应用程序； | 1）应核查是否遵循最小安装原则； | 1、管理工具-服务-查看可以使用的服务； | 1、仅开启需要的服务； | 如果 1) 和 2) 均为肯定，则符合本测评单元指标要求，否则不符合或部分符合本测评单元指标要求。 |  |  |  | 0.7
|  | 2）应核查是否未安装非必要的组件和应用程序。 | 2、“控制面板”－“程序和功能”－“打开或关闭Windows功能”－“删除功能”。 | 2、关闭不需要的组件和应用程序，仅启用必须的功能。
| b）应关闭不需要的系统服务、默认共享和高危端口； | 1) 应核查是否关闭了非必要的系统服务和默认共享； | 1、管理工具-服务-查看可以使用的服务（或运行中输入services.msc）； | 1、禁用不需要的系统服务(Print Spooler、Remote Registry、DHCP Client、telephony等)； | 如果 1) 和 2) 均为肯定，则符合本测评单元指标要求，否则不符合或部分符合本测评单元指标要求。 |  |  |  | 1
|  | 2) 应核查是否不存在非必要的高危端口。 | 2、查看控制面板－管理工具（或运行中输入compmgmt.msc）-计算机管理-共享文件夹； | 2、关闭默认共享；
|  |  | 3、监听端口，命令行输入“netstat -an”。 | 3、关闭非必要的高危端口(135、137、138、139、445、593等)。
| c）应通过设定终端接入方式或网络地址范围对通过网络进行管理的管理终端进行限制； | 应核查配置文件或参数等是否对终端接入范围进行限制。 | 询问系统管理员，是否对登录操作系统的终端接入方式、网络地址访问等进行限制，如： | 对终端接入方式、网络地址范围进行了限制。 | 如果以上测评实施内容为肯定，则符合本测评单元指标要求，否则不符合本测评单元指标要求。 |  |  | 在网络或主机层面设置访问控制策略对管理终端的远程接入地址进行限制均可判定为符合。 | 0.7
1、开启了主机防火墙或设置IP安全策略，并查看相关配置；
2、在网络层面设置访问控制规则进行限制。
| d）应提供数据有效性检验功能，保证通过人机接口输入或通过通信接口输入的内容符合系统设定要求； | 1) 应核查系统设计文档的内容是否包括数据有效性检验功能的内容或模块； | 默认不适用。 | 默认不适用。 | 如果 1) 和 2) 均为肯定，则符合本测评单元指标要求，否则不符合或部分符合本测评单元指标要求。 |  |  |  | 1
2) 应测试验证是否对人机接口或通信接口输入的内容进行有效性检验。
| e）应能发现可能存在的已知漏洞，并在经过充分测试评估后，及时修补漏洞； | 1) 应通过漏洞扫描、渗透测试等方式核查是否不存在高风险漏洞； | 1、访谈安全管理员，是否定期进行操作系统漏洞扫描，发现漏洞是否经过充分测试评估后及时修补； | 1、定期扫描系统漏洞，及时进行漏洞修补。 | 如果 1) 和 2) 均为肯定，则符合本测评单元指标要求，否则不符合或部分符合本测评单元指标要求。 |  |  |  | 1
|  | 2) 应核查是否在经过充分测试评估后及时修补漏洞。 | 2、1）控制面板-系统，查看安装的SP补丁；2）“控制面板”－“程序和功能”－“查看已安装的更新”； | 2、1）应安装SP4；2）应安装SP4后续的hotfix；
|  |  | 3、经用户授权，使用漏洞扫描工具和渗透工具对主机进行扫描。 | 3、无高风险漏洞。
| f）应能够检测到对重要节点进行入侵的行为，并在发生严重入侵事件时提供报警。 | 1) 应访谈并核查是否有入侵检测的措施； | 1、询问是否安装了主机入侵检测系统，查看是否对入侵检测系统的特征库进行定期升级； | 1、安装主机入侵检测系统并配置策略，定期对主机入侵检测系统的特征库进行维护升级； | 如果 1) 和 2) 均为肯定，则符合本测评单元指标要求，否则不符合或部分符合本测评单元指标要求。 |  |  |  | 1
|  | 2) 应核查在发生严重入侵事件时是否提供报警。 | 2、查看是否在检测到严重入侵事件时提供报警。 | 2、发生严重入侵事件时提供报警。
恶意代码防范 | a）应采用免受恶意代码攻击的技术措施或主动免疫可信验证机制及时识别入侵和病毒行为，并将其有效阻断。 | 1）应核查是否采用主动免疫可信验证技术及时识别入侵和病毒行为； | 1、询问是否采用主动免疫可信验证技术； | 采用主动免疫可信验证机制，对入侵和病毒行为进行有效阻断。 | 如果 1) 和 2) 均为肯定，则符合本测评单元指标要求，否则不符合或部分符合本测评单元指标要求。 |  |  |  | 1
|  | 2）应核查当识别入侵和病毒行为时，是否将其有效阻断。 | 2、查看是否在检测到入侵和病毒行为时提供有效阻断。
可信验证 | a）可基于可信根对计算设备的系统引导程序、系统程序、重要配置参数和应用程序等进行可信验证，并在应用程序的关键执行环节进行动态可信验证，在检测到其可信性受到破坏后进行报警，并将验证结果形成审计记录送至安全管理中心。 | 1）应核查是否基于可信根对计算设备的系统引导程序、系统程序、重要配置参数和应用程序等进行可信验证； | 1、询问是否采用可信验证的设备或组件对服务器的系统引导程序、系统程序、重要配置参数和应用程序等进行可信验证； | 1、对操作系统的系统引导程序、系统程序、重要配置参数和应用程序等进行可信验证； 2、对操作系统中的应用程序所有执行环节进行动态可信验证； | 如果 1)~5) 均为肯定，则符合本测评单元指标要求，否则不符合或部分符合本测评单元指标要求。 |  |  | 可信软件基(TSB) | 0.4
|  | 2）应检查是否在应用程序的所有执行环节进行动态可信验证； | 2、查看是否也对应用程序的所有执行环节进行动态可信验证； | 3、检测到操作系统可信性受到破坏后进行实时报警，可信性验证记录送至安全管理中心，并采取措施阻断攻击对可能遭受攻击的资产进行保护。 |  |  |  | 可信密码模块(TCM)
|  | 3）应测试验证当检测到计算设备的可信性受到破坏后是否进行报警； | 3、查看否在检测到操作系统可信性受到破坏后进行实时报警，并将将可信性验证记录送至安全管理中心，进行动态关联感知。
4）应测试验证结果是否以审计记录的形式送至安全管理中心；
5）应核查是否能够进行动态关联感知。
数据完整性 | a）应采用校验技术或密码技术保证重要数据在传输过程中的完整性，包括但不限于鉴别数据、重要业务数据、重要审计数据、重要配置数据、重要视频数据和重要个人信息等； | 1) 应核查系统设计文档，鉴别数据、重要业务数据、重要审计数据、重要配置数据、重要视频数据和重要个人信息等在传输过程中是否采用了密码技术保证完整性； | 1、应访谈安全管理员，询问主机操作系统数据在传输过程中是否有完整性保证措施，具体措施有哪些；在检测到完整性错误时是否能恢复，恢复措施有哪些。 | 1、主机操作系统数据在传输过程采取完整性保护措施；在检测到完整性错误时能采取必要的恢复措施； | 如果 1) 和 2) 均为肯定，则符合本测评单元指标要求，否则不符合或部分符合本测评单元指标要求。 |  |  | Windows2000默认符合。 | 0.7
|  | 2) 应测试验证在传输过程中对鉴别数据、重要业务数据、重要审计数据、重要配置数据、重要视频数据和重要个人信息等进行篡改，是否能够检测到数据在传输过程中的完整性受到破坏并能够及时恢复。 | 2、应核查主机操作系统是否配备检测系统鉴别数据、重要业务数据、重要审计数据、重要配置数据、重要视频数据和重要个人信息在传输过程中完整性受到破坏的功能；在检测到完整性错误时是否能采取必要的恢复措施。 | 2、采用加密算法进行完整性保护，在发现完整性被破坏时，丢弃或要求重传相应的数据，且保护措施和恢复措施有效。
| b）应采用校验技术或密码技术保证重要数据在存储过程中的完整性，包括但不限于鉴别数据、重要业务数据、重要审计数据、重要配置数据、重要视频数据和重要个人信息等。 | 1) 应核查设计文档，是否采用了密码技术保证鉴别数据、重要业务数据、重要审计数据、重要配置数据、重要视频数据和重要个人信息等在存储过程中的完整性； | 1、应访谈安全管理员，询问主机操作系统数据在存储过程中是否有完整性保证措施，具体措施有哪些；在检测到完整性错误时是否能恢复，恢复措施有哪些 | 1、主机操作系统数据在存储过程采取完整性保护措施；在检测到完整性错误时能采取必要的恢复措施； | 如果 1)~3) 均为肯定，则符合本测评单元指标要求，否则不符合或部分符合本测评单元指标要求。 |  |  | Windows2000默认符合。 | 1
|  | 2) 应核查是否采用技术措施（如数据安全保护系统等）保证鉴别数据、重要业务数据、重要审计数据、重要配置数据、重要视频数据和重要个人信息等在存储过程中的完整性； | 2、应核查主机操作系统是否配备检测系统括但不限于鉴别数据、重要业务数据、重要审计数据、重要配置数据、重要视频数据和重要个人信息在存储过程中完整性受到破坏的功能；在检测到完整性错误时是否能采取必要的恢复措施。 | 2、采用加密算法进行完整性保护，在发现完整性被破坏时，丢弃或要求重置相应的数据，且保护措施和恢复措施有效。
3) 应测试验证在存储过程中对鉴别数据、重要业务数据、重要审计数据、重要配置数据、重要视频数据和重要个人信息等进行篡改，是否能够检测到数据在存储过程中的完整性受到破坏并能够及时恢复。
数据保密性 | a）应采用密码技术保证重要数据在传输过程中的保密性，包括但不限于鉴别数据、重要业务数据和重要个人信息等； | 1) 应核查系统设计文档，鉴别数据、重要业务数据和重要个人信息等在传输过程中是否采用密码技术保证保密性； | 默认不适用。 | 默认不适用。 | 如果 1) 和 2) 均为肯定，则符合本测评单元指标要求，否则不符合或部分符合本测评单元指标要求。 |  |  | Windows2000默认符合。 | 1
2) 应通过嗅探等方式抓取传输过程中的数据包，鉴别数据、重要业务数据和重要个人信息等在传输过程中是否进行了加密处理。
| b）应采用密码技术保证重要数据在存储过程中的保密性，包括但不限于鉴别数据、重要业务数据和重要个人信息等。 | 1) 应核查系统设计文档，鉴别数据、重要业务数据和重要个人信息等在传输过程中是否采用密码技术保证保密性； | 1、访谈系统管理员，询问主机操作系统的鉴别数据、重要业务数据和重要个人信息等是否采用密码技术实现存储保密性； | 主机操作系统的鉴别数据、重要业务数据和重要个人信息等采用密码技术实现存储保密性。 | 如果 1) 和 2) 均为肯定，则符合本测评单元指标要求，否则不符合或部分符合本测评单元指标要求。 |  |  | Windows2000默认符合。 | 1
|  | 2) 应通过嗅探等方式抓取传输过程中的数据包，鉴别数据、重要业务数据和重要个人信息等在传输过程中是否进行了加密处理。 | 2、查看主机操作系统的鉴别数据、重要业务数据和重要个人信息等是否采用密码技术实现存储保密性。
数据备份恢复 | a）应提供重要数据的本地数据备份与恢复功能； | 1) 应核查是否按照备份策略进行本地备份； | 1、访谈系统管理员，询问是否对操作系统中的重要信息进行备份，备份策略是什么。 | 1、主机操作系统的重要数据定期备份或更新后即时备份； | 如果 1)~4) 均为肯定，则符合本测评单元指标要求，否则不符合或部分符合本测评单元指标要求。 |  |  |  | 1
|  | 2) 应核查备份策略设置是否合理、配置是否正确； | 2、核查备份配置策略是否正确，备份结果与备份策略结果是否一致。 | 2、正确配置数据的备份策略，备份结果与备份策略一致；
|  | 3) 应核查备份结果是否与备份策略一致； | 3、核查近期备份恢复测试记录，查看是否正常。 | 3、有定期备份恢复测试记录，且能够进行正常的数据恢复。
4) 应核查近期恢复测试记录是否能够进行正常的数据恢复。
| b）应提供异地实时备份功能，利用通信网络将重要数据实时备份至备份场地； | 应核查是否提供异地实时备份功能，并通过网络将重要配置数据、重要业务数据实时备份至备份场地。 | 1、访谈系统管理员，询问是否对操作系统中的重要数据通过通信网络将其实时备份至备份场地； | 1、对操作系统中的重要数据提供异地实时备份功能； | 如果以上测评实施内容为肯定，则符合本测评单元指标要求，否则不符合本测评单元指标要求。 |  |  |  | 0.7
|  |  | 2、核查主机操作系统重要数据的异地实时备份配置是否正确，并且查看其备份结果是否与备份策略一致。 | 2、正确配置数据的异地实时备份策略，且备份结果与备份策略一致。
| c）应提供重要数据处理系统的热冗余，保证系统的高可用性。 | 应核查重要数据处理系统（包括边界路由器、边界防火墙、核心交换机、应用服务器和数据库服务器等）是否采用热冗余方式部署。 | 询问并验证应用服务器和数据库服务器等主机是否采用热冗余方式部署。 | 若系统实时性要求较高，建议对应用服务器和数据库服务器主机采用热冗余方式部署。 | 如果以上测评实施内容为肯定，则符合本测评单元指标要求，否则不符合本测评单元指标要求。 |  |  |  | 1
剩余信息保护 | a）应保证鉴别信息所在的存储空间被释放或重新分配前得到完全清除； | 应核查相关配置信息或系统设计文档，敏感数据所在的存储空间被释放或重新分配给其他用户前是否得到完全清除。 | 默认符合 | 引用产品测试结果，信息删除后能清除。 | 如果以上测评实施内容为肯定，则符合本测评单元指标要求，否则不符合本测评单元指标要求。 |  |  |  | 0.7
| b）应保证存有敏感数据的存储空间被释放或重新分配前得到完全清除。 | 应核查相关配置信息或系统设计文档，敏感数据所在的存储空间被释放或重新分配给其他用户前是否得到完全清除。 | 默认符合 | 引用产品测试结果，信息删除后能清除。 | 如果以上测评实施内容为肯定，则符合本测评单元指标要求，否则不符合本测评单元指标要求。 |  |  |  | 1

## Linux
安全控制点 | 控制项 | 检查内容 | 检查方法 | 推荐值 | 判断标准 | 结果记录 | 符合情况 | 备注 | 权重
安全通用要求
身份鉴别 | a）应对登录的用户进行身份标识和鉴别，身份标识具有唯一性，身份鉴别信息具有复杂度要求并定期更换； | 1) 应核查用户在登录时是否采用了身份鉴别措施； | 1、3 查看/etc/passwd文件中各用户的第二字段（口令字段）处是否不为空；# find / –name “.rhosts”，查看各个用户主目录下的.rhosts文件；查看/etc/hosts.equiv | 1、3 第二字段处是否不为空；应删除.rhost和/etc/hosts.equiv中的用户或主机 | 如果 1)~4) 均为肯定，则符合本测评单元指标要求，否则不符合或部分符合本测评单元指标要求。 |  |  | *Linux默认无/etc/hosts.equiv文件。 | 1
|  | 2) 应核查用户列表确认用户身份标识是否具有唯 一性； | 2、查看/etc/passwd文件中是否有用户名相同、UID（第三字段）相同的账号 | 2、无同名账号；UID具有唯一性；UID=0只能为root用户
|  | 3) 应核查用户配置信息或测试验证是否不存在空口令用户； | 4、查看/etc/login.defs，访谈询问当前所设置的密码长度及更换周期；查看/etc/pam.d/system- auth ，确认密码复杂度要求。 | 4、
|  | 4) 应核查用户鉴别信息是否具有复杂度要求并定期更换。 |  | （1）PASS_MAX_DAYS：90
PASS_MIN_DAYS：2
PASS_MIN_LENS：8
PASS_WARN_AGE：7
（2）password requisite pam_cracklib.so minlen=8 ucredit=-1 lcredit=-1 dcredit=-1 ocredit=-1
（3）当前所设置的密码长度应不少于8位，具有一定的复杂度并能定期更换
| b）应具有登录失败处理功能，应配置并启用结束会话、限制非法登录次数和当登录连接超时自动退出等相关措施； | 1) 应核查是否配置并启用了登录失败处理功能； | 查看/etc/pam.d/system-auth文件 | 是否有如下参数（X为锁定次数，该参数需手动添加）account required /lib/security/pam tally.so deny=X no_magic_root reset | 如果 1)~3) 均为肯定，则符合本测评单元指标要求，否则不符合或部分符合本测评单元指标要求。 |  |  |  | 0.7
2) 应核查是否配置并启用了限制非法登录功能，非法登录达到一定次数后采取特定动作，如账户锁定等；
3) 应核查是否配置并启用了登录连接超时及自动退出功能。
| c）当进行远程管理时，应采取必要措施防止鉴别信息在网络传输过程中被窃听； | 应核查是否采用加密等安全方式对系统进行远程管理，防止鉴别信息在网络传输过程中被窃听。 | 1、询问并验证RedHat是否关闭了Telnet、FTP等服务，是否使用SSH加密协议进行远程登录和管理（telnet服务查看/etc/xinetd/krb5-telnet文件，ps：较低版本为inetd；rpm -aq¦grep ssh查看是否安装了SSH相应的包） | 1、disable=yes未开启Telnet； | 如果以上测评实施内容为肯定，则符合本测评单元指标要求，否则不符合本测评单元指标要求。 |  |  |  | 1
|  |  | 2、输入netstat -an或lsof -i:21、lsof -i:22、lsof -i:23等命令查看21（FTP）、22（SSH）、23（Telnet）端口的运行情况 | 显示所安装的相应SSH包；
2、 采用SSH进行远程管理
| d）应采用口令、密码技术、生物技术等两种或两种以上组合的鉴别技术对用户进行身份鉴别，且其中一种鉴别技术至少应使用密码技术来实现。 | 1) 应核查是否采用动态口令、数字证书、生物技术和设备指纹等两种或两种以上组合的鉴别技术对用户身份进行鉴别； | 现场使用二种身份鉴别形式进行系统登录 | 同时使用二种身份鉴别能够登录系统 | 如果 1) 和 2) 均为肯定，则符合本测评单元指标要求，否则不符合或部分符合本测评单元指标要求。 |  |  |  | 1
2) 应核查其中一种鉴别技术是否使用密码技术来实现。
访问控制 | a）应对登录的用户分配账户和权限； | 1) 应核查是否为用户分配了账户和权限及相关设置情况； | 1、查看系统管理员是否能提供用户权限对照表，设置的用户是否与与权限表一致； | 1、制定了用户权限表，并根据权限表进行分配用户； | 如果 1) 和 2) 均为肯定，则符合本测评单元指标要求，否则不符合或部分符合本测评单元指标要求。 |  |  |  | 1
|  | 2) 应核查是否已禁用或限制匿名、默认账户的访问权限。 | 2、查看是否已禁用或限制匿名、默认账户的访问权限。 | 2、已禁用或限制匿名、默认账户的访问权限。
| b）应重命名或删除默认账户，修改默认账户的默认口令； | 1) 应核查是否已经重命名默认账户或默认账户已被删除； | 查看是否对系统默认账户进行重命名，询问并结合操作系统扫描结果确认是否存在默认口令帐户。 | 1、重命名系统默认帐户 | 如果 1) 和 2) 均为肯定，则符合本测评单元指标要求，否则不符合或部分符合本测评单元指标要求。 |  |  | Unix扫描无弱口令，未重命名root等默认帐户，部分符合。 | 1
|  | 2) 应核查是否已修改默认账户的默认口令。 |  | 2、修改默认帐户的口令
| c）应及时删除或停用多余的、过期的账户，避免共享账户的存在； | 1) 应核查是否不存在多余或过期账户，管理员用户与账户之间是否一一对应； | 查看 /etc/shadow文件，询问相应帐户是否为过期、多余帐户（已锁定帐户其所在行第一个和第二个冒号之间的口令字段为“!!或*”） | 1、对多余帐户进行删除、锁定或禁止其登录如：uucp、nuucp、lp、adm、sync、shutdown、halt、news、operator、gopher用户 | 如果 1) 和 2) 均为肯定，则符合本测评单元指标要求，否则不符合或部分符合本测评单元指标要求。 |  |  |  | 0.7
2) 应测试验证多余的、过期的账户是否被删除或停用。
| d）应授予管理用户所需的最小权限，实现管理用户的权限分离； | 1)应核查是否进行角色划分； | 1、查看/etc/passwd文件中各帐户并询问其用途、类别 | 1、按最小授权原则分配，不赋予一般用户管理员权限。建立了权限分离的用户，如管理员、审计员、操作员等。 | 如果 1)~3) 均为肯定，则符合本测评单元指标要求，否则不符合或部分符合本测评单元指标要求。 |  |  |  | 1
|  | 2)应核查管理用户的权限是否已进行分离； | 2、查看用户权限分配表 | 2、建有各类账户的用户权限分配表。
3)应核查管理用户权限是否为其工作任务所需的最小权限。
| e）应由授权主体配置访问控制策略，访问控制策略规定主体对客体的访问规则； | 1）应核查是否由授权主体（如管理用户）负责配置访问控制策略； | 1、询问是否由授权主体（如管理用户）负责配置访问控制策略； | 1、由授权主体（如管理用户）负责配置访问控制策略； | 如果 1)~3) 均为肯定，则符合本测评单元指标要求，否则不符合或部分符合本测评单元指标要求。 |  |  |  | 1
|  | 2）应核查授权主体是否依据安全策略配置了主体对客体的访问规则； | 2、核查授权主体是否依据安全策略配置了主体对客体的访问规则； | 2、授权主体依据安全策略配置了主体对客体的访问规则；
|  | 3）应测试验证用户是否有可越权访问情形。 | 3、验证用户是否有可越权访问情形。 | 3、用户无可越权访问情形。
| f）访问控制的粒度应达到主体为用户级或进程级，客体为文件、数据库表级； | 应核查访问控制策略的控制粒度是否达到主体为用户级或进程级，客体为文件、数据库表、记录或字段级。 | 核查访问控制策略的控制粒度是否达到主体为用户级或进程级，客体为文件、数据库表、记录或字段级。 | 访问控制策略的控制粒度是否达到主体为用户级或进程级，客体为文件、数据库表、记录或字段级。 | 如果以上测评实施内容为肯定，则符合本测评单元指标要求，否则不符合本测评单元指标要求。 |  |  |  | 1
| g）应对重要主体和客体设置安全标记，并控制主体对有安全标记信息资源的访问。 | 1) 应核查是否对主体、客体设置了安全标记； | 1、询问主机管理员是否对重要主体、客体设置了安全标记； | 1、对重要主体和客体设置了安全标记； | 如果 1) 和 2) 均为肯定，则符合本测评单元指标要求，否则不符合或部分符合本测评单元指标要求。 |  |  |  | 1
|  | 2) 应测试验证是否依据主体、客体安全标记控制主体对客体访问的强制访问控制策略。 | 2、查看是否依据主体、客体安全标记控制主体对客体访问的强制访问控制策略。 | 2、依据主体、客体安全标记控制主体对客体访问的强制访问控制策略。
安全审计 | a）应启用安全审计功能，审计覆盖到每个用户，对重要的用户行为和重要安全事件进行审计； | 1) 应核查是否开启了安全审计功能； | 1、2 输入service syslog status | 1、2 审计进程运行正常 | 如果 1)~3) 均为肯定，则符合本测评单元指标要求，否则不符合或部分符合本测评单元指标要求。 |  |  |  | 1
|  | 2) 应核查安全审计范围是否覆盖到每个用户； | 输入service auditd status | 3、（1）syslog.conf应包含类似于以下值：*.info;mail.none;news.none;authpriv.none;cron.none /var/log/messages
|  | 3) 应核查是否对重要的用户行为和重要安全事件进行审计。 | 3、（1）输入cat /etc/syslog.conf | （2）AUDIT_STATUS: enabled=1……；
|  |  | （2）输入auditctl -s查看audit运行状态； | 如配置规则，应有类似如下返回值：
|  |  | auditctl -l 查看audit规则 | LIST_RULES: exit,always watch=/etc/hosts perm=rwa key=hosts-file
（行为审计意味着大量的审计规则及海量的审计日志，故对审计规则无强制要求。根据各单位实际运维需要进行设置，如：a)审计针对/etc/shadow文件执行读、写操作的事件；b)审计对/etc目录下文件执行写操作的事件）
| b）审计记录应包括事件的日期和时间、用户、事件类型、事件是否成功及其他与审计相关的信息； | 应核查审计记录信息是否包括事件的日期和时间、用户、事件类型、事件是否成功及其他与审计相关的信息。 | Linux系统审计默认符合，如使用第三方审计系统则查看审计日志是否包含前述信息 | 1、第三方审计系统的审计日志应包括事件日期、时间、主体、客体、结果等信息。 | 如果以上测评实施内容为肯定，则符合本测评单元指标要求，否则不符合本测评单元指标要求。 |  |  |  | 0.7
| c）应对审计记录进行保护，定期备份，避免受到未预期的删除、修改或覆盖等； | 1) 应核查是否采取了保护措施对审计记录进行保护； | 1、查看syslog.conf、audit.conf文件中日志信息所在文件的访问权限，如： | 1、日志文件读写权限的推荐值可参照如下所示： | 如果 1) 和 2) 均为肯定，则符合本测评单元指标要求，否则不符合或部分符合本测评单元指标要求。 |  |  |  | 0.7
|  | 2) 应核查是否采取技术措施对审计记录进行定期 备 份，并核查其备份策略。 | ls -l /var/log/messages | ls -l /var/log/messages：640
|  |  | ls -l /var/log/secure | ls -l /var/log/secure：640
|  |  | ls -l /var/log/audit/audit.log | ls -l /var/log/audit/audit.log：640
|  |  | 2、访谈并询问是否对审计日志进行保护 | 文件属主必须为审计类型帐户，且删除、修改或覆盖等操作会进行记录。
2、采取如部署日志服务器、第三方行为审计系统、堡垒机保存操作日志或其他相应手段。
| d）应对审计进程进行保护，防止未经授权的中断。 | 应测试验证通过非审计管理员的其他账户来中断审计进程，验证审计进程是否受到保护。 | 询问并验证是否安装了额外的审计进程保护软件，确保审计进程不能中断。 | 安装额外的审计进程保护软件，确保审计进程不能中断 | 如果以上测评实施内容为肯定，则符合本测评单元指标要求，否则不符合本测评单元指标要求。 |  |  |  | 1
入侵防范 | a）应遵循最小安装的原则，仅安装需要的组件和应用程序； | 1）应核查是否遵循最小安装原则； | 输入service --status-all查看运行的服务 | 关闭危险的网络服务如：echo、shell、login等，关闭非必要的网络服务如：talk、ntalk、sendmail等 | 如果 1) 和 2) 均为肯定，则符合本测评单元指标要求，否则不符合或部分符合本测评单元指标要求。 |  |  |  | 0.7
2）应核查是否未安装非必要的组件和应用程序。
| b）应关闭不需要的系统服务、默认共享和高危端口； | 1) 应核查是否关闭了非必要的系统服务和默认共享； | 1、核查是否关闭了非必要的系统服务和默认共享； | 1、关闭了非必要的系统服务和默认共享； | 如果 1) 和 2) 均为肯定，则符合本测评单元指标要求，否则不符合或部分符合本测评单元指标要求。 |  |  |  | 1
|  | 2) 应核查是否不存在非必要的高危端口。 | 2、核查是否不存在非必要的高危端口。 | 2、不存在非必要的高危端口。
| c）应通过设定终端接入方式或网络地址范围对通过网络进行管理的管理终端进行限制； | 应核查配置文件或参数等是否对终端接入范围进行限制。 | 核查配置文件或参数是否对终端接入范围进行限制。 | 配置文件或参数中对终端接入范围进行限制。 | 如果以上测评实施内容为肯定，则符合本测评单元指标要求，否则不符合本测评单元指标要求。 |  |  |  | 0.7
| d）应提供数据有效性检验功能，保证通过人机接口输入或通过通信接口输入的内容符合系统设定要求； | 1) 应核查系统设计文档的内容是否包括数据有效性检验功能的内容或模块； | 1、核查系统设计文档的内容是否包括数据有效性检验功能的内容或模块； | 1、系统设计文档的内容包括数据有效性检验功能的内容或模块； | 如果 1) 和 2) 均为肯定，则符合本测评单元指标要求，否则不符合或部分符合本测评单元指标要求。 |  |  |  | 1
|  | 2) 应测试验证是否对人机接口或通信接口输入的内容进行有效性检验。 | 2、测试验证是否对人机接口或通信接口输入的内容进行有效性检验。 | 2、对人机接口或通信接口输入的内容进行有效性检验。
| e）应能发现可能存在的已知漏洞，并在经过充分测试评估后，及时修补漏洞； | 1) 应通过漏洞扫描、渗透测试等方式核查是否不存在高风险漏洞； | 1、通过漏洞扫描、渗透测试等方式核查是否不存在高风险漏洞； | 1、通过漏洞扫描、渗透测试等方式，发现不存在高风险漏洞； | 如果 1) 和 2) 均为肯定，则符合本测评单元指标要求，否则不符合或部分符合本测评单元指标要求。 |  |  |  | 1
|  | 2) 应核查是否在经过充分测试评估后及时修补漏洞。 | 2、核查是否在经过充分测试评估后及时修补漏洞。 | 2、在经过充分测试评估后及时修补漏洞。
| f）应能够检测到对重要节点进行入侵的行为，并在发生严重入侵事件时提供报警。 | 1) 应访谈并核查是否有入侵检测的措施； | 1、询问是否安装了主机入侵检测系统，并进行适当的配置； 2、查看是否在检测到严重入侵事件时提供报警。 | 1、安装主机入侵检测系统并配置策略； | 如果 1) 和 2) 均为肯定，则符合本测评单元指标要求，否则不符合或部分符合本测评单元指标要求。 |  |  |  | 1
|  | 2) 应核查在发生严重入侵事件时是否提供报警。 |  | 2、发生严重入侵事件时提供报警。
恶意代码防范 | a）应采用免受恶意代码攻击的技术措施或主动免疫可信验证机制及时识别入侵和病毒行为，并将其有效阻断。 | 1）应核查是否采用主动免疫可信验证技术及时识别入侵和病毒行为； | 1、查看主机是否安装了防恶意代码软件；防恶意代码软件版本和恶意代码库是否及时更新。 | 1、安装并配置了防恶意代码软件；防恶意代码软件版本和恶意代码库及时更新，病毒库更新周期一般不能超过7天。 | 如果 1) 和 2) 均为肯定，则符合本测评单元指标要求，否则不符合或部分符合本测评单元指标要求。 |  |  |  | 1
|  | 2）应核查当识别入侵和病毒行为时，是否将其有效阻断。 | 2、核查是否采用主动免疫可信验证技术及时识别入侵和病毒行为； | 2、采用主动免疫可信验证技术及时识别入侵和病毒行为；
|  |  | 3、核查当识别入侵和病毒行为时是否将其有效阻断。 | 3、当识别入侵和病毒行为时将其有效阻断。
可信验证 | a）可基于可信根对计算设备的系统引导程序、系统程序、重要配置参数和应用程序等进行可信验证，并在应用程序的关键执行环节进行动态可信验证，在检测到其可信性受到破坏后进行报警，并将验证结果形成审计记录送至安全管理中心。 | 1）应核查是否基于可信根对计算设备的系统引导程序、系统程序、重要配置参数和应用程序等进行可信验证； | 1）核查是否基于可信根对计算设备的系统引导程序、系统程序、重要配置参数和应用程序等进行可信验证； | 1）核查基于可信根对计算设备的系统引导程序、系统程序、重要配置参数和应用程序等进行可信验证； | 如果 1)~5) 均为肯定，则符合本测评单元指标要求，否则不符合或部分符合本测评单元指标要求。 |  |  |  | 0.4
|  | 2）应检查是否在应用程序的所有执行环节进行动态可信验证； | 2）检查是否在应用程序的所有执行环节进行动态可信验证； | 2）检查在应用程序的所有执行环节进行动态可信验证；
|  | 3）应测试验证当检测到计算设备的可信性受到破坏后是否进行报警； | 3）测试验证当检测到计算设备的可信性受到破坏后是否进行报警； | 3）测试验证当检测到计算设备的可信性受到破坏后进行报警；
|  | 4）应测试验证结果是否以审计记录的形式送至安全管理中心； | 4）测试验证结果是否以审计记录的形式送至安全管理中心； | 4）测试验证结果以审计记录的形式送至安全管理中心；
|  | 5）应核查是否能够进行动态关联感知。 | 5）核查是否能够进行动态关联感知。 | 5）核查能够进行动态关联感知。
数据完整性 | a）应采用校验技术或密码技术保证重要数据在传输过程中的完整性，包括但不限于鉴别数据、重要业务数据、重要审计数据、重要配置数据、重要视频数据和重要个人信息等； | 1) 应核查系统设计文档，鉴别数据、重要业务数据、重要审计数据、重要配置数据、重要视频数据和重要个人信息等在传输过程中是否采用了密码技术保证完整性； | 1、核查系统设计文档，鉴别数据、重要业务数据、重要审计数据、重要配置数据、重要视频数据和重要个人信息等在传输过程中是否采用了校验技术或密码技术保证完整性； | 1、在系统设计文档中，明确对鉴别数据、重要业务数据、重要审计数据、重要配置数据、重要视频数据和重要个人信息等在传输过程中采用了校验技术或密码技术保证完整性； | 如果 1) 和 2) 均为肯定，则符合本测评单元指标要求，否则不符合或部分符合本测评单元指标要求。 |  |  |  | 0.7
|  | 2) 应测试验证在传输过程中对鉴别数据、重要业务数据、重要审计数据、重要配置数据、重要视频数据和重要个人信息等进行篡改，是否能够检测到数据在传输过程中的完整性受到破坏并能够及时恢复。 | 2、测试验证在传输过程中对鉴别数据、重要业务数据、重要审计数据、重要配置数据、重要视频数据和重要个人信息等进行篡改，是否能够检测到数据在传输过程中的完整性受到破坏并能够及时恢复。 | 2、通过测试验证在传输过程中对鉴别数据、重要业务数据、重要审计数据、重要配置数据、重要视频数据和重要个人信息等进行篡改，能够检测到数据在传输过程中的完整性受到破坏并能够及时恢复。
| b）应采用校验技术或密码技术保证重要数据在存储过程中的完整性，包括但不限于鉴别数据、重要业务数据、重要审计数据、重要配置数据、重要视频数据和重要个人信息等。 | 1) 应核查设计文档，是否采用了密码技术保证鉴别数据、重要业务数据、重要审计数据、重要配置数据、重要视频数据和重要个人信息等在存储过程中的完整性； | 1、核查设计文档，是否采用了校验技术或密码技术保证鉴别数据、重要业务数据、重要审计数据、重要配置数据、重要视频数据和重要个人信息等在存储过程中的完整性； | 1、设计文档中，明确采用校验技术或密码技术保证鉴别数据、重要业务数据、重要审计数据、重要配置数据、重要视频数据和重要个人信息等在存储过程中的完整性； | 如果 1)~3) 均为肯定，则符合本测评单元指标要求，否则不符合或部分符合本测评单元指标要求。 |  |  |  | 1
|  | 2) 应核查是否采用技术措施（如数据安全保护系统等）保证鉴别数据、重要业务数据、重要审计数据、重要配置数据、重要视频数据和重要个人信息等在存储过程中的完整性； | 2、核查是否采用技术措施（如数据安全保护系统等）保证鉴别数据、重要业务数据、重要审计数据、重要配置数据、重要视频数据和重要个人信息等在存储过程中的完整性； | 2、采用技术措施（如数据安全保护系统等）保证鉴别数据、重要业务数据、重要审计数据、重要配置数据、重要视频数据和重要个人信息等在存储过程中的完整性；
|  | 3) 应测试验证在存储过程中对鉴别数据、重要业务数据、重要审计数据、重要配置数据、重要视频数据和重要个人信息等进行篡改，是否能够检测到数据在存储过程中的完整性受到破坏并能够及时恢复。 | 3) 测试验证在存储过程中对鉴别数据、重要业务数据、重要审计数据、重要配置数据、重要视频数据和重要个人信息等进行篡改，是否能够检测到数据在存储过程中的完整性受到破坏并能够及时恢复。 | 3) 通过测试验证在存储过程中对鉴别数据、重要业务数据、重要审计数据、重要配置数据、重要视频数据和重要个人信息等进行篡改，能够检测到数据在存储过程中的完整性受到破坏并能够及时恢复。
数据保密性 | a）应采用密码技术保证重要数据在传输过程中的保密性，包括但不限于鉴别数据、重要业务数据和重要个人信息等； | 1) 应核查系统设计文档，鉴别数据、重要业务数据和重要个人信息等在传输过程中是否采用密码技术保证保密性； | 1、核查是否采用密码技术保证鉴别数据、重要业务数据和重要个人信息等在存储过程中的保密性； | 1、采用密码技术保证鉴别数据、重要业务数据和重要个人信息等在存储过程中的保密性； | 如果 1) 和 2) 均为肯定，则符合本测评单元指标要求，否则不符合或部分符合本测评单元指标要求。 |  |  |  | 1
|  | 2) 应通过嗅探等方式抓取传输过程中的数据包，鉴别数据、重要业务数据和重要个人信息等在传输过程中是否进行了加密处理。 | 2、核查是否采用技术措施（如数据安全保护系统等）保证鉴别数据、重要业务数据和重要个人信息等在存储过程中的保密性； | 2、采用技术措施（如数据安全保护系统等）保证鉴别数据、重要业务数据和重要个人信息等在存储过程中的保密性；
|  |  | 3、测试验证是否对指定的数据进行加密处理。 | 3、测试验证对指定的数据进行加密处理。
| b）应采用密码技术保证重要数据在存储过程中的保密性，包括但不限于鉴别数据、重要业务数据和重要个人信息等。 | 1) 应核查系统设计文档，鉴别数据、重要业务数据和重要个人信息等在传输过程中是否采用密码技术保证保密性； | 1、核查是否采用密码技术保证鉴别数据、重要业务数据和重要个人信息等在存储过程中的保密性； | 1、采用密码技术保证鉴别数据、重要业务数据和重要个人信息等在存储过程中的保密性； | 如果 1) 和 2) 均为肯定，则符合本测评单元指标要求，否则不符合或部分符合本测评单元指标要求。 |  |  |  | 1
|  | 2) 应通过嗅探等方式抓取传输过程中的数据包，鉴别数据、重要业务数据和重要个人信息等在传输过程中是否进行了加密处理。 | 2、核查是否采用技术措施（如数据安全保护系统等）保证鉴别数据、重要业务数据和重要个人信息等在存储过程中的保密性； | 2、采用技术措施（如数据安全保护系统等）保证鉴别数据、重要业务数据和重要个人信息等在存储过程中的保密性；
|  |  | 3、测试验证是否对指定的数据进行加密处理。 | 3、测试验证对指定的数据进行加密处理。
数据备份恢复 | a）应提供重要数据的本地数据备份与恢复功能； | 1) 应核查是否按照备份策略进行本地备份； | 1、核查是否按照备份策略进行本地备份； | 1、按照备份策略进行本地备份； | 如果 1)~4) 均为肯定，则符合本测评单元指标要求，否则不符合或部分符合本测评单元指标要求。 |  |  |  | 1
|  | 2) 应核查备份策略设置是否合理、配置是否正确； | 2、核查备份策略设置是否合理、配置是否正确； | 2、备份策略设置合理、配置正确；
|  | 3) 应核查备份结果是否与备份策略一致； | 3、核查备份结果是否与备份策略一致； | 3、备份结果与备份策略一致；
|  | 4) 应核查近期恢复测试记录是否能够进行正常的数据恢复。 | 4、核查近期恢复测试记录是否能够进行正常的数据恢复。 | 4、近期恢复测试记录能够进行正常的数据恢复。
| b）应提供异地实时备份功能，利用通信网络将重要数据实时备份至备份场地； | 应核查是否提供异地实时备份功能，并通过网络将重要配置数据、重要业务数据实时备份至备份场地。 | 核查是否提供异地实时备份功能，并通过网络将重要配置数据、重要业务数据实时备份至备份场地。 | 提供异地实时备份功能，并通过网络将重要配置数据、重要业务数据实时备份至备份场地。 | 如果以上测评实施内容为肯定，则符合本测评单元指标要求，否则不符合本测评单元指标要求。 |  |  |  | 0.7
| c）应提供重要数据处理系统的热冗余，保证系统的高可用性。 | 应核查重要数据处理系统（包括边界路由器、边界防火墙、核心交换机、应用服务器和数据库服务器等）是否采用热冗余方式部署。 | 核查重要数据处理系统（包括边界路由器、边界防火墙、核心交换机、应用服务器和数据库服务器等）是否采用热冗余方式部署。 | 重要数据处理系统（包括边界路由器、边界防火墙、核心交换机、应用服务器和数据库服务器等）采用热冗余方式部署。 | 如果以上测评实施内容为肯定，则符合本测评单元指标要求，否则不符合本测评单元指标要求。 |  |  |  | 1
剩余信息保护 | a）应保证鉴别信息所在的存储空间被释放或重新分配前得到完全清除； | 应核查相关配置信息或系统设计文档，用户的鉴别信息所在的存储空间被释放或重新分配前是否得到完全清除。 | 核查相关配置信息或系统设计文档，用户的鉴别信息所在的存储空间被释放或重新分配前是否得到完全清除。 | 相关配置信息或系统设计文档中，用户的鉴别信息所在的存储空间被释放或重新分配前得到完全清除。 | 如果以上测评实施内容为肯定，则符合本测评单元指标要求，否则不符合本测评单元指标要求。 |  |  |  | 0.7
| b）应保证存有敏感数据的存储空间被释放或重新分配前得到完全清除。 | 应核查相关配置信息或系统设计文档，敏感数据所在的存储空间被释放或重新分配给其他用户前是否得到完全清除。 | 核查相关配置信息或系统设计文档，敏感数据所在的存储空间被释放或重新分配给其他用户前是否得到完全清除。 | 相关配置信息或系统设计文档中，敏感数据所在的存储空间被释放或重新分配给其他用户前得到完全清除。 | 如果以上测评实施内容为肯定，则符合本测评单元指标要求，否则不符合本测评单元指标要求。 |  |  |  | 1

## Ubuntu 16.x
安全控制点 | 控制项 | 检查内容 | 检查方法 | 推荐值 | 判断标准 | 结果记录 | 符合情况 | 备注 | 权重
安全通用要求
身份鉴别 | a）应对登录的用户进行身份标识和鉴别，身份标识具有唯一性，身份鉴别信息具有复杂度要求并定期更换； | 1) 应核查用户在登录时是否采用了身份鉴别措施； |  |  | 如果 1)~4) 均为肯定，则符合本测评单元指标要求，否则不符合或部分符合本测评单元指标要求。 |  |  |  | 1
2) 应核查用户列表确认用户身份标识是否具有唯 一性；
3) 应核查用户配置信息或测试验证是否不存在空口令用户；
4) 应核查用户鉴别信息是否具有复杂度要求并定期更换。
| b）应具有登录失败处理功能，应配置并启用结束会话、限制非法登录次数和当登录连接超时自动退出等相关措施； | 1) 应核查是否配置并启用了登录失败处理功能； |  |  | 如果 1)~3) 均为肯定，则符合本测评单元指标要求，否则不符合或部分符合本测评单元指标要求。 |  |  |  | 0.7
2) 应核查是否配置并启用了限制非法登录功能，非法登录达到一定次数后采取特定动作，如账户锁定等；
3) 应核查是否配置并启用了登录连接超时及自动退出功能。
| c）当进行远程管理时，应采取必要措施防止鉴别信息在网络传输过程中被窃听； | 应核查是否采用加密等安全方式对系统进行远程管理，防止鉴别信息在网络传输过程中被窃听。 |  |  | 如果以上测评实施内容为肯定，则符合本测评单元指标要求，否则不符合本测评单元指标要求。 |  |  |  | 1
| d）应采用口令、密码技术、生物技术等两种或两种以上组合的鉴别技术对用户进行身份鉴别，且其中一种鉴别技术至少应使用密码技术来实现。 | 1) 应核查是否采用动态口令、数字证书、生物技术和设备指纹等两种或两种以上组合的鉴别技术对用户身份进行鉴别； |  |  | 如果 1) 和 2) 均为肯定，则符合本测评单元指标要求，否则不符合或部分符合本测评单元指标要求。 |  |  |  | 1
2) 应核查其中一种鉴别技术是否使用密码技术来实现。
访问控制 | a）应对登录的用户分配账户和权限； | 1) 应核查是否为用户分配了账户和权限及相关设置情况； |  |  | 如果 1) 和 2) 均为肯定，则符合本测评单元指标要求，否则不符合或部分符合本测评单元指标要求。 |  |  |  | 1
2) 应核查是否已禁用或限制匿名、默认账户的访问权限。
| b）应重命名或删除默认账户，修改默认账户的默认口令； | 1) 应核查是否已经重命名默认账户或默认账户已被删除； |  |  | 如果 1) 和 2) 均为肯定，则符合本测评单元指标要求，否则不符合或部分符合本测评单元指标要求。 |  |  |  | 1
2) 应核查是否已修改默认账户的默认口令。
| c）应及时删除或停用多余的、过期的账户，避免共享账户的存在； | 1) 应核查是否不存在多余或过期账户，管理员用户与账户之间是否一一对应； |  |  | 如果 1) 和 2) 均为肯定，则符合本测评单元指标要求，否则不符合或部分符合本测评单元指标要求。 |  |  |  | 0.7
2) 应测试验证多余的、过期的账户是否被删除或停用。
| d）应授予管理用户所需的最小权限，实现管理用户的权限分离； | 1)应核查是否进行角色划分； |  |  | 如果 1)~3) 均为肯定，则符合本测评单元指标要求，否则不符合或部分符合本测评单元指标要求。 |  |  |  | 1
2)应核查管理用户的权限是否已进行分离；
3)应核查管理用户权限是否为其工作任务所需的最小权限。
| e）应由授权主体配置访问控制策略，访问控制策略规定主体对客体的访问规则； | 1）应核查是否由授权主体（如管理用户）负责配置访问控制策略； |  |  | 如果 1)~3) 均为肯定，则符合本测评单元指标要求，否则不符合或部分符合本测评单元指标要求。 |  |  |  | 1
2）应核查授权主体是否依据安全策略配置了主体对客体的访问规则；
3）应测试验证用户是否有可越权访问情形。
| f）访问控制的粒度应达到主体为用户级或进程级，客体为文件、数据库表级； | 应核查访问控制策略的控制粒度是否达到主体为用户级或进程级，客体为文件、数据库表、记录或字段级。 |  |  | 如果以上测评实施内容为肯定，则符合本测评单元指标要求，否则不符合本测评单元指标要求。 |  |  |  | 1
| g）应对重要主体和客体设置安全标记，并控制主体对有安全标记信息资源的访问。 | 1) 应核查是否对主体、客体设置了安全标记； |  |  | 如果 1) 和 2) 均为肯定，则符合本测评单元指标要求，否则不符合或部分符合本测评单元指标要求。 |  |  |  | 1
2) 应测试验证是否依据主体、客体安全标记控制主体对客体访问的强制访问控制策略。
安全审计 | a）应启用安全审计功能，审计覆盖到每个用户，对重要的用户行为和重要安全事件进行审计； | 1) 应核查是否开启了安全审计功能； |  |  | 如果 1)~3) 均为肯定，则符合本测评单元指标要求，否则不符合或部分符合本测评单元指标要求。 |  |  |  | 1
2) 应核查安全审计范围是否覆盖到每个用户；
3) 应核查是否对重要的用户行为和重要安全事件进行审计。
| b）审计记录应包括事件的日期和时间、用户、事件类型、事件是否成功及其他与审计相关的信息； | 应核查审计记录信息是否包括事件的日期和时间、用户、事件类型、事件是否成功及其他与审计相关的信息。 |  |  | 如果以上测评实施内容为肯定，则符合本测评单元指标要求，否则不符合本测评单元指标要求。 |  |  |  | 0.7
| c）应对审计记录进行保护，定期备份，避免受到未预期的删除、修改或覆盖等； | 1) 应核查是否采取了保护措施对审计记录进行保护； |  |  | 如果 1) 和 2) 均为肯定，则符合本测评单元指标要求，否则不符合或部分符合本测评单元指标要求。 |  |  |  | 0.7
2) 应核查是否采取技术措施对审计记录进行定期 备 份，并核查其备份策略。
| d）应对审计进程进行保护，防止未经授权的中断。 | 应测试验证通过非审计管理员的其他账户来中断审计进程，验证审计进程是否受到保护。 |  |  | 如果以上测评实施内容为肯定，则符合本测评单元指标要求，否则不符合本测评单元指标要求。 |  |  |  | 1
入侵防范 | a）应遵循最小安装的原则，仅安装需要的组件和应用程序； | 1）应核查是否遵循最小安装原则； |  |  | 如果 1) 和 2) 均为肯定，则符合本测评单元指标要求，否则不符合或部分符合本测评单元指标要求。 |  |  |  | 0.7
2）应核查是否未安装非必要的组件和应用程序。
| b）应关闭不需要的系统服务、默认共享和高危端口； | 1) 应核查是否关闭了非必要的系统服务和默认共享； |  |  | 如果 1) 和 2) 均为肯定，则符合本测评单元指标要求，否则不符合或部分符合本测评单元指标要求。 |  |  |  | 1
2) 应核查是否不存在非必要的高危端口。
| c）应通过设定终端接入方式或网络地址范围对通过网络进行管理的管理终端进行限制； | 应核查配置文件或参数等是否对终端接入范围进行限制。 |  |  | 如果以上测评实施内容为肯定，则符合本测评单元指标要求，否则不符合本测评单元指标要求。 |  |  |  | 0.7
| d）应提供数据有效性检验功能，保证通过人机接口输入或通过通信接口输入的内容符合系统设定要求； | 1) 应核查系统设计文档的内容是否包括数据有效性检验功能的内容或模块； |  |  | 如果 1) 和 2) 均为肯定，则符合本测评单元指标要求，否则不符合或部分符合本测评单元指标要求。 |  |  |  | 1
2) 应测试验证是否对人机接口或通信接口输入的内容进行有效性检验。
| e）应能发现可能存在的已知漏洞，并在经过充分测试评估后，及时修补漏洞； | 1) 应通过漏洞扫描、渗透测试等方式核查是否不存在高风险漏洞； |  |  | 如果 1) 和 2) 均为肯定，则符合本测评单元指标要求，否则不符合或部分符合本测评单元指标要求。 |  |  |  | 1
2) 应核查是否在经过充分测试评估后及时修补漏洞。
| f）应能够检测到对重要节点进行入侵的行为，并在发生严重入侵事件时提供报警。 | 1) 应访谈并核查是否有入侵检测的措施； |  |  | 如果 1) 和 2) 均为肯定，则符合本测评单元指标要求，否则不符合或部分符合本测评单元指标要求。 |  |  |  | 1
2) 应核查在发生严重入侵事件时是否提供报警。
恶意代码防范 | a）应采用免受恶意代码攻击的技术措施或主动免疫可信验证机制及时识别入侵和病毒行为，并将其有效阻断。 | 1）应核查是否采用主动免疫可信验证技术及时识别入侵和病毒行为； |  |  | 如果 1) 和 2) 均为肯定，则符合本测评单元指标要求，否则不符合或部分符合本测评单元指标要求。 |  |  |  | 1
2）应核查当识别入侵和病毒行为时，是否将其有效阻断。
可信验证 | a）可基于可信根对计算设备的系统引导程序、系统程序、重要配置参数和应用程序等进行可信验证，并在应用程序的关键执行环节进行动态可信验证，在检测到其可信性受到破坏后进行报警，并将验证结果形成审计记录送至安全管理中心。 | 1）应核查是否基于可信根对计算设备的系统引导程序、系统程序、重要配置参数和应用程序等进行可信验证； |  |  | 如果 1)~5) 均为肯定，则符合本测评单元指标要求，否则不符合或部分符合本测评单元指标要求。 |  |  |  | 0.4
2）应检查是否在应用程序的所有执行环节进行动态可信验证；
3）应测试验证当检测到计算设备的可信性受到破坏后是否进行报警；
4）应测试验证结果是否以审计记录的形式送至安全管理中心；
5）应核查是否能够进行动态关联感知。
数据完整性 | a）应采用校验技术或密码技术保证重要数据在传输过程中的完整性，包括但不限于鉴别数据、重要业务数据、重要审计数据、重要配置数据、重要视频数据和重要个人信息等； | 1) 应核查系统设计文档，鉴别数据、重要业务数据、重要审计数据、重要配置数据、重要视频数据和重要个人信息等在传输过程中是否采用了密码技术保证完整性； |  |  | 如果 1) 和 2) 均为肯定，则符合本测评单元指标要求，否则不符合或部分符合本测评单元指标要求。 |  |  |  | 0.7
2) 应测试验证在传输过程中对鉴别数据、重要业务数据、重要审计数据、重要配置数据、重要视频数据和重要个人信息等进行篡改，是否能够检测到数据在传输过程中的完整性受到破坏并能够及时恢复。
| b）应采用校验技术或密码技术保证重要数据在存储过程中的完整性，包括但不限于鉴别数据、重要业务数据、重要审计数据、重要配置数据、重要视频数据和重要个人信息等。 | 1) 应核查设计文档，是否采用了密码技术保证鉴别数据、重要业务数据、重要审计数据、重要配置数据、重要视频数据和重要个人信息等在存储过程中的完整性； |  |  | 如果 1)~3) 均为肯定，则符合本测评单元指标要求，否则不符合或部分符合本测评单元指标要求。 |  |  |  | 1
2) 应核查是否采用技术措施（如数据安全保护系统等）保证鉴别数据、重要业务数据、重要审计数据、重要配置数据、重要视频数据和重要个人信息等在存储过程中的完整性；
3) 应测试验证在存储过程中对鉴别数据、重要业务数据、重要审计数据、重要配置数据、重要视频数据和重要个人信息等进行篡改，是否能够检测到数据在存储过程中的完整性受到破坏并能够及时恢复。
数据保密性 | a）应采用密码技术保证重要数据在传输过程中的保密性，包括但不限于鉴别数据、重要业务数据和重要个人信息等； | 1) 应核查系统设计文档，鉴别数据、重要业务数据和重要个人信息等在传输过程中是否采用密码技术保证保密性； |  |  | 如果 1) 和 2) 均为肯定，则符合本测评单元指标要求，否则不符合或部分符合本测评单元指标要求。 |  |  |  | 1
2) 应通过嗅探等方式抓取传输过程中的数据包，鉴别数据、重要业务数据和重要个人信息等在传输过程中是否进行了加密处理。
| b）应采用密码技术保证重要数据在存储过程中的保密性，包括但不限于鉴别数据、重要业务数据和重要个人信息等。 | 1）应核查是否采用密码技术保证鉴别数据、重要业务数据和重要个人信息等在存储过程中的保密性； |  |  | 如果 1)~3) 均为肯定，则符合本测评单元指标要求，否则不符合或部分符合本测评单元指标要求。 |  |  |  | 1
2）应核查是否采用技术措施（如数据安全保护系统等）保证鉴别数据、重要业务数据和重要个人信息等在存储过程中的保密性；
3）应测试验证是否对指定的数据进行加密处理。
数据备份恢复 | a）应提供重要数据的本地数据备份与恢复功能； | 1) 应核查是否按照备份策略进行本地备份； |  |  | 如果 1)~4) 均为肯定，则符合本测评单元指标要求，否则不符合或部分符合本测评单元指标要求。 |  |  |  | 1
2) 应核查备份策略设置是否合理、配置是否正确；
3) 应核查备份结果是否与备份策略一致；
4) 应核查近期恢复测试记录是否能够进行正常的数据恢复。
| b）应提供异地实时备份功能，利用通信网络将重要数据实时备份至备份场地； | 应核查是否提供异地实时备份功能，并通过网络将重要配置数据、重要业务数据实时备份至备份场地。 |  |  | 如果以上测评实施内容为肯定，则符合本测评单元指标要求，否则不符合本测评单元指标要求。 |  |  |  | 0.7
| c）应提供重要数据处理系统的热冗余，保证系统的高可用性。 | 应核查重要数据处理系统（包括边界路由器、边界防火墙、核心交换机、应用服务器和数据库服务器等）是否采用热冗余方式部署。 |  |  | 如果以上测评实施内容为肯定，则符合本测评单元指标要求，否则不符合本测评单元指标要求。 |  |  |  | 1
剩余信息保护 | a）应保证鉴别信息所在的存储空间被释放或重新分配前得到完全清除； | 应核查相关配置信息或系统设计文档，用户的鉴别信息所在的存储空间被释放或重新分配前是否得到完全清除。 |  |  | 如果以上测评实施内容为肯定，则符合本测评单元指标要求，否则不符合本测评单元指标要求。 |  |  |  | 0.7
| b）应保证存有敏感数据的存储空间被释放或重新分配前得到完全清除。 | 应核查相关配置信息或系统设计文档，敏感数据所在的存储空间被释放或重新分配给其他用户前是否得到完全清除。 |  |  | 如果以上测评实施内容为肯定，则符合本测评单元指标要求，否则不符合本测评单元指标要求。 |  |  |  | 1

## CentOS 7.x
安全控制点 | 控制项 | 检查内容 | 检查方法 | 推荐值 | 判断标准 | 结果记录 | 符合情况 | 备注 | 权重
安全通用要求
身份鉴别 | a）应对登录的用户进行身份标识和鉴别，身份标识具有唯一性，身份鉴别信息具有复杂度要求并定期更换； | 1) 应核查用户在登录时是否采用了身份鉴别措施； |  |  | 如果 1)~4) 均为肯定，则符合本测评单元指标要求，否则不符合或部分符合本测评单元指标要求。 |  |  |  | 1
2) 应核查用户列表确认用户身份标识是否具有唯 一性；
3) 应核查用户配置信息或测试验证是否不存在空口令用户；
4) 应核查用户鉴别信息是否具有复杂度要求并定期更换。
| b）应具有登录失败处理功能，应配置并启用结束会话、限制非法登录次数和当登录连接超时自动退出等相关措施； | 1) 应核查是否配置并启用了登录失败处理功能； |  |  | 如果 1)~3) 均为肯定，则符合本测评单元指标要求，否则不符合或部分符合本测评单元指标要求。 |  |  |  | 0.7
2) 应核查是否配置并启用了限制非法登录功能，非法登录达到一定次数后采取特定动作，如账户锁定等；
3) 应核查是否配置并启用了登录连接超时及自动退出功能。
| c）当进行远程管理时，应采取必要措施防止鉴别信息在网络传输过程中被窃听； | 应核查是否采用加密等安全方式对系统进行远程管理，防止鉴别信息在网络传输过程中被窃听。 |  |  | 如果以上测评实施内容为肯定，则符合本测评单元指标要求，否则不符合本测评单元指标要求。 |  |  |  | 1
| d）应采用口令、密码技术、生物技术等两种或两种以上组合的鉴别技术对用户进行身份鉴别，且其中一种鉴别技术至少应使用密码技术来实现。 | 1) 应核查是否采用动态口令、数字证书、生物技术和设备指纹等两种或两种以上组合的鉴别技术对用户身份进行鉴别； |  |  | 如果 1) 和 2) 均为肯定，则符合本测评单元指标要求，否则不符合或部分符合本测评单元指标要求。 |  |  |  | 1
2) 应核查其中一种鉴别技术是否使用密码技术来实现。
访问控制 | a）应对登录的用户分配账户和权限； | 1) 应核查是否为用户分配了账户和权限及相关设置情况； |  |  | 如果 1) 和 2) 均为肯定，则符合本测评单元指标要求，否则不符合或部分符合本测评单元指标要求。 |  |  |  | 1
2) 应核查是否已禁用或限制匿名、默认账户的访问权限。
| b）应重命名或删除默认账户，修改默认账户的默认口令； | 1) 应核查是否已经重命名默认账户或默认账户已被删除； |  |  | 如果 1) 和 2) 均为肯定，则符合本测评单元指标要求，否则不符合或部分符合本测评单元指标要求。 |  |  |  | 1
2) 应核查是否已修改默认账户的默认口令。
| c）应及时删除或停用多余的、过期的账户，避免共享账户的存在； | 1) 应核查是否不存在多余或过期账户，管理员用户与账户之间是否一一对应； |  |  | 如果 1) 和 2) 均为肯定，则符合本测评单元指标要求，否则不符合或部分符合本测评单元指标要求。 |  |  |  | 0.7
2) 应测试验证多余的、过期的账户是否被删除或停用。
| d）应授予管理用户所需的最小权限，实现管理用户的权限分离； | 1)应核查是否进行角色划分； |  |  | 如果 1)~3) 均为肯定，则符合本测评单元指标要求，否则不符合或部分符合本测评单元指标要求。 |  |  |  | 1
2)应核查管理用户的权限是否已进行分离；
3)应核查管理用户权限是否为其工作任务所需的最小权限。
| e）应由授权主体配置访问控制策略，访问控制策略规定主体对客体的访问规则； | 1）应核查是否由授权主体（如管理用户）负责配置访问控制策略； |  |  | 如果 1)~3) 均为肯定，则符合本测评单元指标要求，否则不符合或部分符合本测评单元指标要求。 |  |  |  | 1
2）应核查授权主体是否依据安全策略配置了主体对客体的访问规则；
3）应测试验证用户是否有可越权访问情形。
| f）访问控制的粒度应达到主体为用户级或进程级，客体为文件、数据库表级； | 应核查访问控制策略的控制粒度是否达到主体为用户级或进程级，客体为文件、数据库表、记录或字段级。 |  |  | 如果以上测评实施内容为肯定，则符合本测评单元指标要求，否则不符合本测评单元指标要求。 |  |  |  | 1
| g）应对重要主体和客体设置安全标记，并控制主体对有安全标记信息资源的访问。 | 1) 应核查是否对主体、客体设置了安全标记； |  |  | 如果 1) 和 2) 均为肯定，则符合本测评单元指标要求，否则不符合或部分符合本测评单元指标要求。 |  |  |  | 1
2) 应测试验证是否依据主体、客体安全标记控制主体对客体访问的强制访问控制策略。
安全审计 | a）应启用安全审计功能，审计覆盖到每个用户，对重要的用户行为和重要安全事件进行审计； | 1) 应核查是否开启了安全审计功能； |  |  | 如果 1)~3) 均为肯定，则符合本测评单元指标要求，否则不符合或部分符合本测评单元指标要求。 |  |  |  | 1
2) 应核查安全审计范围是否覆盖到每个用户；
3) 应核查是否对重要的用户行为和重要安全事件进行审计。
| b）审计记录应包括事件的日期和时间、用户、事件类型、事件是否成功及其他与审计相关的信息； | 应核查审计记录信息是否包括事件的日期和时间、用户、事件类型、事件是否成功及其他与审计相关的信息。 |  |  | 如果以上测评实施内容为肯定，则符合本测评单元指标要求，否则不符合本测评单元指标要求。 |  |  |  | 0.7
| c）应对审计记录进行保护，定期备份，避免受到未预期的删除、修改或覆盖等； | 1) 应核查是否采取了保护措施对审计记录进行保护； |  |  | 如果 1) 和 2) 均为肯定，则符合本测评单元指标要求，否则不符合或部分符合本测评单元指标要求。 |  |  |  | 0.7
2) 应核查是否采取技术措施对审计记录进行定期 备 份，并核查其备份策略。
| d）应对审计进程进行保护，防止未经授权的中断。 | 应测试验证通过非审计管理员的其他账户来中断审计进程，验证审计进程是否受到保护。 |  |  | 如果以上测评实施内容为肯定，则符合本测评单元指标要求，否则不符合本测评单元指标要求。 |  |  |  | 1
入侵防范 | a）应遵循最小安装的原则，仅安装需要的组件和应用程序； | 1）应核查是否遵循最小安装原则； |  |  | 如果 1) 和 2) 均为肯定，则符合本测评单元指标要求，否则不符合或部分符合本测评单元指标要求。 |  |  |  | 0.7
2）应核查是否未安装非必要的组件和应用程序。
| b）应关闭不需要的系统服务、默认共享和高危端口； | 1) 应核查是否关闭了非必要的系统服务和默认共享； |  |  | 如果 1) 和 2) 均为肯定，则符合本测评单元指标要求，否则不符合或部分符合本测评单元指标要求。 |  |  |  | 1
2) 应核查是否不存在非必要的高危端口。
| c）应通过设定终端接入方式或网络地址范围对通过网络进行管理的管理终端进行限制； | 应核查配置文件或参数等是否对终端接入范围进行限制。 |  |  | 如果以上测评实施内容为肯定，则符合本测评单元指标要求，否则不符合本测评单元指标要求。 |  |  |  | 0.7
| d）应提供数据有效性检验功能，保证通过人机接口输入或通过通信接口输入的内容符合系统设定要求； | 1) 应核查系统设计文档的内容是否包括数据有效性检验功能的内容或模块； |  |  | 如果 1) 和 2) 均为肯定，则符合本测评单元指标要求，否则不符合或部分符合本测评单元指标要求。 |  |  |  | 1
2) 应测试验证是否对人机接口或通信接口输入的内容进行有效性检验。
| e）应能发现可能存在的已知漏洞，并在经过充分测试评估后，及时修补漏洞； | 1) 应通过漏洞扫描、渗透测试等方式核查是否不存在高风险漏洞； |  |  | 如果 1) 和 2) 均为肯定，则符合本测评单元指标要求，否则不符合或部分符合本测评单元指标要求。 |  |  |  | 1
2) 应核查是否在经过充分测试评估后及时修补漏洞。
| f）应能够检测到对重要节点进行入侵的行为，并在发生严重入侵事件时提供报警。 | 1) 应访谈并核查是否有入侵检测的措施； |  |  | 如果 1) 和 2) 均为肯定，则符合本测评单元指标要求，否则不符合或部分符合本测评单元指标要求。 |  |  |  | 1
2) 应核查在发生严重入侵事件时是否提供报警。
恶意代码防范 | a）应采用免受恶意代码攻击的技术措施或主动免疫可信验证机制及时识别入侵和病毒行为，并将其有效阻断。 | 1）应核查是否采用主动免疫可信验证技术及时识别入侵和病毒行为； |  |  | 如果 1) 和 2) 均为肯定，则符合本测评单元指标要求，否则不符合或部分符合本测评单元指标要求。 |  |  |  | 1
2）应核查当识别入侵和病毒行为时，是否将其有效阻断。
可信验证 | a）可基于可信根对计算设备的系统引导程序、系统程序、重要配置参数和应用程序等进行可信验证，并在应用程序的关键执行环节进行动态可信验证，在检测到其可信性受到破坏后进行报警，并将验证结果形成审计记录送至安全管理中心。 | 1）应核查是否基于可信根对计算设备的系统引导程序、系统程序、重要配置参数和应用程序等进行可信验证； |  |  | 如果 1)~5) 均为肯定，则符合本测评单元指标要求，否则不符合或部分符合本测评单元指标要求。 |  |  |  | 0.4
2）应检查是否在应用程序的所有执行环节进行动态可信验证；
3）应测试验证当检测到计算设备的可信性受到破坏后是否进行报警；
4）应测试验证结果是否以审计记录的形式送至安全管理中心；
5）应核查是否能够进行动态关联感知。
数据完整性 | a）应采用校验技术或密码技术保证重要数据在传输过程中的完整性，包括但不限于鉴别数据、重要业务数据、重要审计数据、重要配置数据、重要视频数据和重要个人信息等； | 1) 应核查系统设计文档，鉴别数据、重要业务数据、重要审计数据、重要配置数据、重要视频数据和重要个人信息等在传输过程中是否采用了密码技术保证完整性； |  |  | 如果 1) 和 2) 均为肯定，则符合本测评单元指标要求，否则不符合或部分符合本测评单元指标要求。 |  |  |  | 0.7
2) 应测试验证在传输过程中对鉴别数据、重要业务数据、重要审计数据、重要配置数据、重要视频数据和重要个人信息等进行篡改，是否能够检测到数据在传输过程中的完整性受到破坏并能够及时恢复。
| b）应采用校验技术或密码技术保证重要数据在存储过程中的完整性，包括但不限于鉴别数据、重要业务数据、重要审计数据、重要配置数据、重要视频数据和重要个人信息等。 | 1) 应核查设计文档，是否采用了密码技术保证鉴别数据、重要业务数据、重要审计数据、重要配置数据、重要视频数据和重要个人信息等在存储过程中的完整性； |  |  | 如果 1)~3) 均为肯定，则符合本测评单元指标要求，否则不符合或部分符合本测评单元指标要求。 |  |  |  | 1
2) 应核查是否采用技术措施（如数据安全保护系统等）保证鉴别数据、重要业务数据、重要审计数据、重要配置数据、重要视频数据和重要个人信息等在存储过程中的完整性；
3) 应测试验证在存储过程中对鉴别数据、重要业务数据、重要审计数据、重要配置数据、重要视频数据和重要个人信息等进行篡改，是否能够检测到数据在存储过程中的完整性受到破坏并能够及时恢复。
数据保密性 | a）应采用密码技术保证重要数据在传输过程中的保密性，包括但不限于鉴别数据、重要业务数据和重要个人信息等； | 1) 应核查系统设计文档，鉴别数据、重要业务数据和重要个人信息等在传输过程中是否采用密码技术保证保密性； |  |  | 如果 1) 和 2) 均为肯定，则符合本测评单元指标要求，否则不符合或部分符合本测评单元指标要求。 |  |  |  | 1
2) 应通过嗅探等方式抓取传输过程中的数据包，鉴别数据、重要业务数据和重要个人信息等在传输过程中是否进行了加密处理。
| b）应采用密码技术保证重要数据在存储过程中的保密性，包括但不限于鉴别数据、重要业务数据和重要个人信息等。 | 1）应核查是否采用密码技术保证鉴别数据、重要业务数据和重要个人信息等在存储过程中的保密性； |  |  | 如果 1)~3) 均为肯定，则符合本测评单元指标要求，否则不符合或部分符合本测评单元指标要求。 |  |  |  | 1
2）应核查是否采用技术措施（如数据安全保护系统等）保证鉴别数据、重要业务数据和重要个人信息等在存储过程中的保密性；
3）应测试验证是否对指定的数据进行加密处理。
数据备份恢复 | a）应提供重要数据的本地数据备份与恢复功能； | 1) 应核查是否按照备份策略进行本地备份； |  |  | 如果 1)~4) 均为肯定，则符合本测评单元指标要求，否则不符合或部分符合本测评单元指标要求。 |  |  |  | 1
2) 应核查备份策略设置是否合理、配置是否正确；
3) 应核查备份结果是否与备份策略一致；
4) 应核查近期恢复测试记录是否能够进行正常的数据恢复。
| b）应提供异地实时备份功能，利用通信网络将重要数据实时备份至备份场地； | 应核查是否提供异地实时备份功能，并通过网络将重要配置数据、重要业务数据实时备份至备份场地。 |  |  | 如果以上测评实施内容为肯定，则符合本测评单元指标要求，否则不符合本测评单元指标要求。 |  |  |  | 0.7
| c）应提供重要数据处理系统的热冗余，保证系统的高可用性。 | 应核查重要数据处理系统（包括边界路由器、边界防火墙、核心交换机、应用服务器和数据库服务器等）是否采用热冗余方式部署。 |  |  | 如果以上测评实施内容为肯定，则符合本测评单元指标要求，否则不符合本测评单元指标要求。 |  |  |  | 1
剩余信息保护 | a）应保证鉴别信息所在的存储空间被释放或重新分配前得到完全清除； | 应核查相关配置信息或系统设计文档，用户的鉴别信息所在的存储空间被释放或重新分配前是否得到完全清除。 |  |  | 如果以上测评实施内容为肯定，则符合本测评单元指标要求，否则不符合本测评单元指标要求。 |  |  |  | 0.7
| b）应保证存有敏感数据的存储空间被释放或重新分配前得到完全清除。 | 应核查相关配置信息或系统设计文档，敏感数据所在的存储空间被释放或重新分配给其他用户前是否得到完全清除。 |  |  | 如果以上测评实施内容为肯定，则符合本测评单元指标要求，否则不符合本测评单元指标要求。 |  |  |  | 1

## CentOS 6.x
安全控制点 | 控制项 | 检查内容 | 检查方法 | 推荐值 | 判断标准 | 结果记录 | 符合情况 | 备注 | 权重
安全通用要求
身份鉴别 | a）应对登录的用户进行身份标识和鉴别，身份标识具有唯一性，身份鉴别信息具有复杂度要求并定期更换； | 1) 应核查用户在登录时是否采用了身份鉴别措施； |  |  | 如果 1)~4) 均为肯定，则符合本测评单元指标要求，否则不符合或部分符合本测评单元指标要求。 |  |  |  | 1
2) 应核查用户列表确认用户身份标识是否具有唯 一性；
3) 应核查用户配置信息或测试验证是否不存在空口令用户；
4) 应核查用户鉴别信息是否具有复杂度要求并定期更换。
| b）应具有登录失败处理功能，应配置并启用结束会话、限制非法登录次数和当登录连接超时自动退出等相关措施； | 1) 应核查是否配置并启用了登录失败处理功能； |  |  | 如果 1)~3) 均为肯定，则符合本测评单元指标要求，否则不符合或部分符合本测评单元指标要求。 |  |  |  | 0.7
2) 应核查是否配置并启用了限制非法登录功能，非法登录达到一定次数后采取特定动作，如账户锁定等；
3) 应核查是否配置并启用了登录连接超时及自动退出功能。
| c）当进行远程管理时，应采取必要措施防止鉴别信息在网络传输过程中被窃听； | 应核查是否采用加密等安全方式对系统进行远程管理，防止鉴别信息在网络传输过程中被窃听。 |  |  | 如果以上测评实施内容为肯定，则符合本测评单元指标要求，否则不符合本测评单元指标要求。 |  |  |  | 1
| d）应采用口令、密码技术、生物技术等两种或两种以上组合的鉴别技术对用户进行身份鉴别，且其中一种鉴别技术至少应使用密码技术来实现。 | 1) 应核查是否采用动态口令、数字证书、生物技术和设备指纹等两种或两种以上组合的鉴别技术对用户身份进行鉴别； |  |  | 如果 1) 和 2) 均为肯定，则符合本测评单元指标要求，否则不符合或部分符合本测评单元指标要求。 |  |  |  | 1
2) 应核查其中一种鉴别技术是否使用密码技术来实现。
访问控制 | a）应对登录的用户分配账户和权限； | 1) 应核查是否为用户分配了账户和权限及相关设置情况； |  |  | 如果 1) 和 2) 均为肯定，则符合本测评单元指标要求，否则不符合或部分符合本测评单元指标要求。 |  |  |  | 1
2) 应核查是否已禁用或限制匿名、默认账户的访问权限。
| b）应重命名或删除默认账户，修改默认账户的默认口令； | 1) 应核查是否已经重命名默认账户或默认账户已被删除； |  |  | 如果 1) 和 2) 均为肯定，则符合本测评单元指标要求，否则不符合或部分符合本测评单元指标要求。 |  |  |  | 1
2) 应核查是否已修改默认账户的默认口令。
| c）应及时删除或停用多余的、过期的账户，避免共享账户的存在； | 1) 应核查是否不存在多余或过期账户，管理员用户与账户之间是否一一对应； |  |  | 如果 1) 和 2) 均为肯定，则符合本测评单元指标要求，否则不符合或部分符合本测评单元指标要求。 |  |  |  | 0.7
2) 应测试验证多余的、过期的账户是否被删除或停用。
| d）应授予管理用户所需的最小权限，实现管理用户的权限分离； | 1)应核查是否进行角色划分； |  |  | 如果 1)~3) 均为肯定，则符合本测评单元指标要求，否则不符合或部分符合本测评单元指标要求。 |  |  |  | 1
2)应核查管理用户的权限是否已进行分离；
3)应核查管理用户权限是否为其工作任务所需的最小权限。
| e）应由授权主体配置访问控制策略，访问控制策略规定主体对客体的访问规则； | 1）应核查是否由授权主体（如管理用户）负责配置访问控制策略； |  |  | 如果 1)~3) 均为肯定，则符合本测评单元指标要求，否则不符合或部分符合本测评单元指标要求。 |  |  |  | 1
2）应核查授权主体是否依据安全策略配置了主体对客体的访问规则；
3）应测试验证用户是否有可越权访问情形。
| f）访问控制的粒度应达到主体为用户级或进程级，客体为文件、数据库表级； | 应核查访问控制策略的控制粒度是否达到主体为用户级或进程级，客体为文件、数据库表、记录或字段级。 |  |  | 如果以上测评实施内容为肯定，则符合本测评单元指标要求，否则不符合本测评单元指标要求。 |  |  |  | 1
| g）应对重要主体和客体设置安全标记，并控制主体对有安全标记信息资源的访问。 | 1) 应核查是否对主体、客体设置了安全标记； |  |  | 如果 1) 和 2) 均为肯定，则符合本测评单元指标要求，否则不符合或部分符合本测评单元指标要求。 |  |  |  | 1
2) 应测试验证是否依据主体、客体安全标记控制主体对客体访问的强制访问控制策略。
安全审计 | a）应启用安全审计功能，审计覆盖到每个用户，对重要的用户行为和重要安全事件进行审计； | 1) 应核查是否开启了安全审计功能； |  |  | 如果 1)~3) 均为肯定，则符合本测评单元指标要求，否则不符合或部分符合本测评单元指标要求。 |  |  |  | 1
2) 应核查安全审计范围是否覆盖到每个用户；
3) 应核查是否对重要的用户行为和重要安全事件进行审计。
| b）审计记录应包括事件的日期和时间、用户、事件类型、事件是否成功及其他与审计相关的信息； | 应核查审计记录信息是否包括事件的日期和时间、用户、事件类型、事件是否成功及其他与审计相关的信息。 |  |  | 如果以上测评实施内容为肯定，则符合本测评单元指标要求，否则不符合本测评单元指标要求。 |  |  |  | 0.7
| c）应对审计记录进行保护，定期备份，避免受到未预期的删除、修改或覆盖等； | 1) 应核查是否采取了保护措施对审计记录进行保护； |  |  | 如果 1) 和 2) 均为肯定，则符合本测评单元指标要求，否则不符合或部分符合本测评单元指标要求。 |  |  |  | 0.7
2) 应核查是否采取技术措施对审计记录进行定期 备 份，并核查其备份策略。
| d）应对审计进程进行保护，防止未经授权的中断。 | 应测试验证通过非审计管理员的其他账户来中断审计进程，验证审计进程是否受到保护。 |  |  | 如果以上测评实施内容为肯定，则符合本测评单元指标要求，否则不符合本测评单元指标要求。 |  |  |  | 1
入侵防范 | a）应遵循最小安装的原则，仅安装需要的组件和应用程序； | 1）应核查是否遵循最小安装原则； |  |  | 如果 1) 和 2) 均为肯定，则符合本测评单元指标要求，否则不符合或部分符合本测评单元指标要求。 |  |  |  | 0.7
2）应核查是否未安装非必要的组件和应用程序。
| b）应关闭不需要的系统服务、默认共享和高危端口； | 1) 应核查是否关闭了非必要的系统服务和默认共享； |  |  | 如果 1) 和 2) 均为肯定，则符合本测评单元指标要求，否则不符合或部分符合本测评单元指标要求。 |  |  |  | 1
2) 应核查是否不存在非必要的高危端口。
| c）应通过设定终端接入方式或网络地址范围对通过网络进行管理的管理终端进行限制； | 应核查配置文件或参数等是否对终端接入范围进行限制。 |  |  | 如果以上测评实施内容为肯定，则符合本测评单元指标要求，否则不符合本测评单元指标要求。 |  |  |  | 0.7
| d）应提供数据有效性检验功能，保证通过人机接口输入或通过通信接口输入的内容符合系统设定要求； | 1) 应核查系统设计文档的内容是否包括数据有效性检验功能的内容或模块； |  |  | 如果 1) 和 2) 均为肯定，则符合本测评单元指标要求，否则不符合或部分符合本测评单元指标要求。 |  |  |  | 1
2) 应测试验证是否对人机接口或通信接口输入的内容进行有效性检验。
| e）应能发现可能存在的已知漏洞，并在经过充分测试评估后，及时修补漏洞； | 1) 应通过漏洞扫描、渗透测试等方式核查是否不存在高风险漏洞； |  |  | 如果 1) 和 2) 均为肯定，则符合本测评单元指标要求，否则不符合或部分符合本测评单元指标要求。 |  |  |  | 1
2) 应核查是否在经过充分测试评估后及时修补漏洞。
| f）应能够检测到对重要节点进行入侵的行为，并在发生严重入侵事件时提供报警。 | 1) 应访谈并核查是否有入侵检测的措施； |  |  | 如果 1) 和 2) 均为肯定，则符合本测评单元指标要求，否则不符合或部分符合本测评单元指标要求。 |  |  |  | 1
2) 应核查在发生严重入侵事件时是否提供报警。
恶意代码防范 | a）应采用免受恶意代码攻击的技术措施或主动免疫可信验证机制及时识别入侵和病毒行为，并将其有效阻断。 | 1）应核查是否采用主动免疫可信验证技术及时识别入侵和病毒行为； |  |  | 如果 1) 和 2) 均为肯定，则符合本测评单元指标要求，否则不符合或部分符合本测评单元指标要求。 |  |  |  | 1
2）应核查当识别入侵和病毒行为时，是否将其有效阻断。
可信验证 | a）可基于可信根对计算设备的系统引导程序、系统程序、重要配置参数和应用程序等进行可信验证，并在应用程序的关键执行环节进行动态可信验证，在检测到其可信性受到破坏后进行报警，并将验证结果形成审计记录送至安全管理中心。 | 1）应核查是否基于可信根对计算设备的系统引导程序、系统程序、重要配置参数和应用程序等进行可信验证； |  |  | 如果 1)~5) 均为肯定，则符合本测评单元指标要求，否则不符合或部分符合本测评单元指标要求。 |  |  |  | 0.4
2）应检查是否在应用程序的所有执行环节进行动态可信验证；
3）应测试验证当检测到计算设备的可信性受到破坏后是否进行报警；
4）应测试验证结果是否以审计记录的形式送至安全管理中心；
5）应核查是否能够进行动态关联感知。
数据完整性 | a）应采用校验技术或密码技术保证重要数据在传输过程中的完整性，包括但不限于鉴别数据、重要业务数据、重要审计数据、重要配置数据、重要视频数据和重要个人信息等； | 1) 应核查系统设计文档，鉴别数据、重要业务数据、重要审计数据、重要配置数据、重要视频数据和重要个人信息等在传输过程中是否采用了密码技术保证完整性； |  |  | 如果 1) 和 2) 均为肯定，则符合本测评单元指标要求，否则不符合或部分符合本测评单元指标要求。 |  |  |  | 0.7
2) 应测试验证在传输过程中对鉴别数据、重要业务数据、重要审计数据、重要配置数据、重要视频数据和重要个人信息等进行篡改，是否能够检测到数据在传输过程中的完整性受到破坏并能够及时恢复。
| b）应采用校验技术或密码技术保证重要数据在存储过程中的完整性，包括但不限于鉴别数据、重要业务数据、重要审计数据、重要配置数据、重要视频数据和重要个人信息等。 | 1) 应核查设计文档，是否采用了密码技术保证鉴别数据、重要业务数据、重要审计数据、重要配置数据、重要视频数据和重要个人信息等在存储过程中的完整性； |  |  | 如果 1)~3) 均为肯定，则符合本测评单元指标要求，否则不符合或部分符合本测评单元指标要求。 |  |  |  | 1
2) 应核查是否采用技术措施（如数据安全保护系统等）保证鉴别数据、重要业务数据、重要审计数据、重要配置数据、重要视频数据和重要个人信息等在存储过程中的完整性；
3) 应测试验证在存储过程中对鉴别数据、重要业务数据、重要审计数据、重要配置数据、重要视频数据和重要个人信息等进行篡改，是否能够检测到数据在存储过程中的完整性受到破坏并能够及时恢复。
数据保密性 | a）应采用密码技术保证重要数据在传输过程中的保密性，包括但不限于鉴别数据、重要业务数据和重要个人信息等； | 1) 应核查系统设计文档，鉴别数据、重要业务数据和重要个人信息等在传输过程中是否采用密码技术保证保密性； |  |  | 如果 1) 和 2) 均为肯定，则符合本测评单元指标要求，否则不符合或部分符合本测评单元指标要求。 |  |  |  | 1
2) 应通过嗅探等方式抓取传输过程中的数据包，鉴别数据、重要业务数据和重要个人信息等在传输过程中是否进行了加密处理。
| b）应采用密码技术保证重要数据在存储过程中的保密性，包括但不限于鉴别数据、重要业务数据和重要个人信息等。 | 1）应核查是否采用密码技术保证鉴别数据、重要业务数据和重要个人信息等在存储过程中的保密性； |  |  | 如果 1)~3) 均为肯定，则符合本测评单元指标要求，否则不符合或部分符合本测评单元指标要求。 |  |  |  | 1
2）应核查是否采用技术措施（如数据安全保护系统等）保证鉴别数据、重要业务数据和重要个人信息等在存储过程中的保密性；
3）应测试验证是否对指定的数据进行加密处理。
数据备份恢复 | a）应提供重要数据的本地数据备份与恢复功能； | 1) 应核查是否按照备份策略进行本地备份； |  |  | 如果 1)~4) 均为肯定，则符合本测评单元指标要求，否则不符合或部分符合本测评单元指标要求。 |  |  |  | 1
2) 应核查备份策略设置是否合理、配置是否正确；
3) 应核查备份结果是否与备份策略一致；
4) 应核查近期恢复测试记录是否能够进行正常的数据恢复。
| b）应提供异地实时备份功能，利用通信网络将重要数据实时备份至备份场地； | 应核查是否提供异地实时备份功能，并通过网络将重要配置数据、重要业务数据实时备份至备份场地。 |  |  | 如果以上测评实施内容为肯定，则符合本测评单元指标要求，否则不符合本测评单元指标要求。 |  |  |  | 0.7
| c）应提供重要数据处理系统的热冗余，保证系统的高可用性。 | 应核查重要数据处理系统（包括边界路由器、边界防火墙、核心交换机、应用服务器和数据库服务器等）是否采用热冗余方式部署。 |  |  | 如果以上测评实施内容为肯定，则符合本测评单元指标要求，否则不符合本测评单元指标要求。 |  |  |  | 1
剩余信息保护 | a）应保证鉴别信息所在的存储空间被释放或重新分配前得到完全清除； | 应核查相关配置信息或系统设计文档，用户的鉴别信息所在的存储空间被释放或重新分配前是否得到完全清除。 |  |  | 如果以上测评实施内容为肯定，则符合本测评单元指标要求，否则不符合本测评单元指标要求。 |  |  |  | 0.7
| b）应保证存有敏感数据的存储空间被释放或重新分配前得到完全清除。 | 应核查相关配置信息或系统设计文档，敏感数据所在的存储空间被释放或重新分配给其他用户前是否得到完全清除。 |  |  | 如果以上测评实施内容为肯定，则符合本测评单元指标要求，否则不符合本测评单元指标要求。 |  |  |  | 1

## Solaris
安全控制点 | 控制项 | 检查内容 | 检查方法 | 推荐值 | 判断标准 | 结果记录 | 符合情况 | 备注 | 权重
安全通用要求
身份鉴别 | a）应对登录的用户进行身份标识和鉴别，身份标识具有唯一性，身份鉴别信息具有复杂度要求并定期更换； | 1) 应核查用户在登录时是否采用了身份鉴别措施； | 1、3（1） 查看/etc/default/login的PASSREQ参数 | 1、3（1） PASSREQ=YES | 如果 1)~4) 均为肯定，则符合本测评单元指标要求，否则不符合或部分符合本测评单元指标要求。 |  |  |  | 1
|  | 2) 应核查用户列表确认用户身份标识是否具有唯 一性； | （2）#logins -p； | （2）无显示
|  | 3) 应核查用户配置信息或测试验证是否不存在空口令用户； | （3）# find / –name “.rhosts”，查看各个.rhosts文件； | （3）应删除.rhosts和/etc/hosts.equiv中的用户或主机
|  | 4) 应核查用户鉴别信息是否具有复杂度要求并定期更换。 | （4）查看/etc/hosts.equiv | 2、无同名帐户、UID具有唯一性，且UID=0只能为root用户
|  |  | 2、查看/etc/passwd文件中是否有用户名相同、UID（第三字段）相同的用户 | 4、（1）MINWEEKS=1
|  |  | 4、查看/etc/default/passwd文件，访谈询问当前所设置的密码复杂度及更换周期。 | MAXWEEKS=13
WARNWEEKS=4
PASSLENGTH=8
MINALPHA=2
MINDIFF=1
（2）当前所设置的密码长度应不少于8位，具有一定的复杂度并能定期更换
| b）应具有登录失败处理功能，应配置并启用结束会话、限制非法登录次数和当登录连接超时自动退出等相关措施； | 1) 应核查是否配置并启用了登录失败处理功能； | 1、查看/etc/security/policy.conf | 1：LOCK_AFTER_ | 如果 1)~3) 均为肯定，则符合本测评单元指标要求，否则不符合或部分符合本测评单元指标要求。 |  |  | root亦受此 | 0.7
|  | 2) 应核查是否配置并启用了限制非法登录功能，非法登录达到一定次数后采取特定动作，如账户锁定等； | 2、查看/etc/default/login设置 | RETRIES=YES |  |  |  | 策略影响，
|  | 3) 应核查是否配置并启用了登录连接超时及自动退出功能。 |  | 2：RETRIES=5 |  |  |  | 需合理设置
| c）当进行远程管理时，应采取必要措施防止鉴别信息在网络传输过程中被窃听； | 应核查是否采用加密等安全方式对系统进行远程管理，防止鉴别信息在网络传输过程中被窃听。 | 1、询问并查看/etc/inetd.conf验证，Solaris是否关闭了telnet、FTP等服务，使用SSH加密协议进行远程登录和管理（svcs ¦grep ssh、svcs ¦grep telnet） | 1、telnet、FTP（如确为业务所需则不建议关闭）服务未启动，远程仅可以使用SSH登录系统（显示online则已启用，） | 如果以上测评实施内容为肯定，则符合本测评单元指标要求，否则不符合本测评单元指标要求。 |  |  | 2：禁止root | 1
|  |  | 2、查看/etc/ftpd/ftpusers中是否包含root用户 | 2、ftpusers中包含root。（该项默认包含root帐户，用以禁止root使用ftp，若为实际业务需要，可判定为符合） |  |  |  | 帐户利用
ftp连接系统
| d）应采用口令、密码技术、生物技术等两种或两种以上组合的鉴别技术对用户进行身份鉴别，且其中一种鉴别技术至少应使用密码技术来实现。 | 1) 应核查是否采用动态口令、数字证书、生物技术和设备指纹等两种或两种以上组合的鉴别技术对用户身份进行鉴别； | 现场使用二种身份鉴别形式进行系统登录 | 同时使用二种身份鉴别能够登录系统 | 如果 1) 和 2) 均为肯定，则符合本测评单元指标要求，否则不符合或部分符合本测评单元指标要求。 |  |  |  | 1
2) 应核查其中一种鉴别技术是否使用密码技术来实现。
访问控制 | a）应对登录的用户分配账户和权限； | 1) 应核查是否为用户分配了账户和权限及相关设置情况； | 1、查看系统管理员是否能提供用户权限对照表，设置的用户是否与与权限表一致； | 1、制定了用户权限表，并根据权限表进行分配用户； | 如果 1) 和 2) 均为肯定，则符合本测评单元指标要求，否则不符合或部分符合本测评单元指标要求。 |  |  |  | 1
|  | 2) 应核查是否已禁用或限制匿名、默认账户的访问权限。 | 2、查看是否已禁用或限制匿名、默认账户的访问权限。 | 2、已禁用或限制匿名、默认账户的访问权限。
| b）应重命名或删除默认账户，修改默认账户的默认口令； | 1) 应核查是否已经重命名默认账户或默认账户已被删除； | 查看是否对系统默认账户进行重命名，询问并结合操作系统扫描结果确认是否存在默认口令帐户。 | 1、重命名系统默认帐户 | 如果 1) 和 2) 均为肯定，则符合本测评单元指标要求，否则不符合或部分符合本测评单元指标要求。 |  |  |  | 1
|  | 2) 应核查是否已修改默认账户的默认口令。 |  | 2、修改默认帐户的口令
| c）应及时删除或停用多余的、过期的账户，避免共享账户的存在； | 1) 应核查是否不存在多余或过期账户，管理员用户与账户之间是否一一对应； | 查看/etc/shadow文件或/etc/passwd文件 | 1. 在bin,daemon, | 如果 1) 和 2) 均为肯定，则符合本测评单元指标要求，否则不符合或部分符合本测评单元指标要求。 |  |  |  | 0.7
|  | 2) 应测试验证多余的、过期的账户是否被删除或停用。 |  | adm,lp,smtp,
sys,uucp,
nobody,noaccess
用户后面设置NP或LK标志或将帐户的shell域设置为/bin/false
| d）应授予管理用户所需的最小权限，实现管理用户的权限分离； | 1)应核查是否进行角色划分； | 1、查看/etc/passwd文件中各帐户并询问其用途、类别 | 1、按最小授权原则分配，不赋予一般用户管理员权限。建立了权限分离的用户，如管理员、审计员、操作员等。 | 如果 1)~3) 均为肯定，则符合本测评单元指标要求，否则不符合或部分符合本测评单元指标要求。 |  |  |  | 1
|  | 2)应核查管理用户的权限是否已进行分离； | 2、查看用户权限分配表 | 2、建有各类账户的用户权限分配表。
3)应核查管理用户权限是否为其工作任务所需的最小权限。
| e）应由授权主体配置访问控制策略，访问控制策略规定主体对客体的访问规则； | 1）应核查是否由授权主体（如管理用户）负责配置访问控制策略； | 1、询问是否由授权主体（如管理用户）负责配置访问控制策略； | 1、由授权主体（如管理用户）负责配置访问控制策略； | 如果 1)~3) 均为肯定，则符合本测评单元指标要求，否则不符合或部分符合本测评单元指标要求。 |  |  |  | 1
|  | 2）应核查授权主体是否依据安全策略配置了主体对客体的访问规则； | 2、核查授权主体是否依据安全策略配置了主体对客体的访问规则； | 2、授权主体依据安全策略配置了主体对客体的访问规则；
|  | 3）应测试验证用户是否有可越权访问情形。 | 3、验证用户是否有可越权访问情形。 | 3、用户无可越权访问情形。
| f）访问控制的粒度应达到主体为用户级或进程级，客体为文件、数据库表级； | 应核查访问控制策略的控制粒度是否达到主体为用户级或进程级，客体为文件、数据库表、记录或字段级。 | 核查访问控制策略的控制粒度是否达到主体为用户级或进程级，客体为文件、数据库表、记录或字段级。 | 访问控制策略的控制粒度是否达到主体为用户级或进程级，客体为文件、数据库表、记录或字段级。 | 如果以上测评实施内容为肯定，则符合本测评单元指标要求，否则不符合本测评单元指标要求。 |  |  |  | 1
| g）应对重要主体和客体设置安全标记，并控制主体对有安全标记信息资源的访问。 | 1) 应核查是否对主体、客体设置了安全标记； | 1) 核查是否对主体、客体设置了安全标记； | 1) 核查对主体、客体设置了安全标记； | 如果 1) 和 2) 均为肯定，则符合本测评单元指标要求，否则不符合或部分符合本测评单元指标要求。 |  |  |  | 1
|  | 2) 应测试验证是否依据主体、客体安全标记控制主体对客体访问的强制访问控制策略。 | 2) 测试验证是否依据主体、客体安全标记控制主体对客体访问的强制访问控制策略。 | 2) 测试验证依据主体、客体安全标记控制主体对客体访问的强制访问控制策略。
安全审计 | a）应启用安全审计功能，审计覆盖到每个用户，对重要的用户行为和重要安全事件进行审计； | 1) 应核查是否开启了安全审计功能； | 1、2 查看 | 1、2 SYSLOG=YES审计进程运行正常；auditd 守护进程运行正常 | 如果 1)~3) 均为肯定，则符合本测评单元指标要求，否则不符合或部分符合本测评单元指标要求。 |  |  | 审计事件类: | 1
|  | 2) 应核查安全审计范围是否覆盖到每个用户； | /etc/default/ | 3、（1）syslog.conf应包含类似于以下值：*.info;mail.none; |  |  |  | /etc/security/
|  | 3) 应核查是否对重要的用户行为和重要安全事件进行审计。 | login； | news.none; |  |  |  | audit_class
|  |  | 输入svcs ¦grep | authpriv.none; |  |  |  | 审计事件:
|  |  | auditd | cron.none /var/log/messages |  |  |  | /etc/security
|  |  | 3、（1）查看/etc/ | （2）应设置需审计的事件类，如： |  |  |  | /audit_event
|  |  | syslog.conf文件 | # audit_control file |  |  |  | 审计用户:
|  |  | （2）查看/etc/security/ | dir:/var/audit |  |  |  | /etc/security
|  |  | audit_control文件 | flags:lo |  |  |  | /audit_user
minfree:20
naflags:lo
*审计事件类型至少应包括：lo、fw、fm、fd、
| b）审计记录应包括事件的日期和时间、用户、事件类型、事件是否成功及其他与审计相关的信息； | 应核查审计记录信息是否包括事件的日期和时间、用户、事件类型、事件是否成功及其他与审计相关的信息。 | Solaris系统审计默认符合，如使用第三方审计系统则查看审计日志是否包含前述信息 | 1、第三方审计系统的审计日志应包括事件日期、时间、主体、客体、结果等信息。 | 如果以上测评实施内容为肯定，则符合本测评单元指标要求，否则不符合本测评单元指标要求。 |  |  |  | 0.7
| c）应对审计记录进行保护，定期备份，避免受到未预期的删除、修改或覆盖等； | 1) 应核查是否采取了保护措施对审计记录进行保护； | 1、查看日志信息所在文件的访问权限，如： | 日志文件读写权限的推荐值可参照如下所示：/var/adm/messages：600 | 如果 1) 和 2) 均为肯定，则符合本测评单元指标要求，否则不符合或部分符合本测评单元指标要求。 |  |  |  | 0.7
|  | 2) 应核查是否采取技术措施对审计记录进行定期 备 份，并核查其备份策略。 | ls -l /var/adm/messages | /var/adm/wtmpx：644
|  |  | ls -l /var/adm/wtmpx | /var/adm/utmpx：644
|  |  | ls -l /var/adm/utmpx | 文件属主必须为审计类型帐户。
|  |  | 2、访谈并询问是否对审计日志进行保护 | 或采取如部署日志服务器、第三方行为审计系统、堡垒机保存操作日志或其他相应手段。
| d）应对审计进程进行保护，防止未经授权的中断。 | 应测试验证通过非审计管理员的其他账户来中断审计进程，验证审计进程是否受到保护。 | 询问并验证是否安装了额外的审计进程保护软件，确保审计进程不能中断。 | 安装额外的审计进程保护软件，确保审计进程不能中断 | 如果以上测评实施内容为肯定，则符合本测评单元指标要求，否则不符合本测评单元指标要求。 |  |  |  | 1
入侵防范 | a）应遵循最小安装的原则，仅安装需要的组件和应用程序； | 1）应核查是否遵循最小安装原则； | 1、输入ls /etc/rc* | 1、禁止启动snmpdx，autofs，volmgt，lpsched，nscd，sendmail，keyserv、spc、dmi、等服务(K07snmpdx) | 如果 1) 和 2) 均为肯定，则符合本测评单元指标要求，否则不符合或部分符合本测评单元指标要求。 |  |  |  | 0.7
2）应核查是否未安装非必要的组件和应用程序。
| b）应关闭不需要的系统服务、默认共享和高危端口； | 1) 应核查是否关闭了非必要的系统服务和默认共享； | 1、核查是否关闭了非必要的系统服务和默认共享； | 1、关闭了非必要的系统服务，如 echo、discard、daytime、chargen、fingerd、login(rlogin)、shell(rsh)、exec、talk、uucp、lp、kerbd和默认共享； | 如果 1) 和 2) 均为肯定，则符合本测评单元指标要求，否则不符合或部分符合本测评单元指标要求。 |  |  |  | 1
|  | 2) 应核查是否不存在非必要的高危端口。 | 输入 svcs -a | 2、不存在非必要的高危端口。
2、核查是否不存在非必要的高危端口。
| c）应通过设定终端接入方式或网络地址范围对通过网络进行管理的管理终端进行限制； | 应核查配置文件或参数等是否对终端接入范围进行限制。 | 核查配置文件或参数是否对终端接入范围进行限制。 | 配置文件或参数中对终端接入范围进行限制。 | 如果以上测评实施内容为肯定，则符合本测评单元指标要求，否则不符合本测评单元指标要求。 |  |  |  | 0.7
| d）应提供数据有效性检验功能，保证通过人机接口输入或通过通信接口输入的内容符合系统设定要求； | 1) 应核查系统设计文档的内容是否包括数据有效性检验功能的内容或模块； | 1、核查系统设计文档的内容是否包括数据有效性检验功能的内容或模块； | 1、系统设计文档的内容包括数据有效性检验功能的内容或模块； | 如果 1) 和 2) 均为肯定，则符合本测评单元指标要求，否则不符合或部分符合本测评单元指标要求。 |  |  |  | 1
|  | 2) 应测试验证是否对人机接口或通信接口输入的内容进行有效性检验。 | 2、测试验证是否对人机接口或通信接口输入的内容进行有效性检验。 | 2、对人机接口或通信接口输入的内容进行有效性检验。
| e）应能发现可能存在的已知漏洞，并在经过充分测试评估后，及时修补漏洞； | 1) 应通过漏洞扫描、渗透测试等方式核查是否不存在高风险漏洞； | 1、通过漏洞扫描、渗透测试等方式核查是否不存在高风险漏洞； | 1、通过漏洞扫描、渗透测试等方式，发现不存在高风险漏洞； | 如果 1) 和 2) 均为肯定，则符合本测评单元指标要求，否则不符合或部分符合本测评单元指标要求。 |  |  |  | 1
|  | 2) 应核查是否在经过充分测试评估后及时修补漏洞。 | 2、核查是否在经过充分测试评估后及时修补漏洞。 | 2、在经过充分测试评估后及时修补漏洞。
| f）应能够检测到对重要节点进行入侵的行为，并在发生严重入侵事件时提供报警。 | 1) 应访谈并核查是否有入侵检测的措施； | 1、询问是否安装了主机入侵检测系统，并进行适当的配置； 2、查看是否在检测到严重入侵事件时提供报警。 | 1、安装主机入侵检测系统并配置策略； | 如果 1) 和 2) 均为肯定，则符合本测评单元指标要求，否则不符合或部分符合本测评单元指标要求。 |  |  |  | 1
|  | 2) 应核查在发生严重入侵事件时是否提供报警。 |  | 2、发生严重入侵事件时提供报警。
恶意代码防范 | a）应采用免受恶意代码攻击的技术措施或主动免疫可信验证机制及时识别入侵和病毒行为，并将其有效阻断。 | 1）应核查是否采用主动免疫可信验证技术及时识别入侵和病毒行为； | 1、查看主机是否安装了防恶意代码软件；防恶意代码软件版本和恶意代码库是否及时更新。 | 1、安装并配置了防恶意代码软件；防恶意代码软件版本和恶意代码库及时更新，病毒库更新周期一般不能超过7天。 | 如果 1) 和 2) 均为肯定，则符合本测评单元指标要求，否则不符合或部分符合本测评单元指标要求。 |  |  |  | 1
|  | 2）应核查当识别入侵和病毒行为时，是否将其有效阻断。 | 2、核查是否采用主动免疫可信验证技术及时识别入侵和病毒行为； | 2、采用主动免疫可信验证技术及时识别入侵和病毒行为；
|  |  | 3、核查当识别入侵和病毒行为时是否将其有效阻断。 | 3、当识别入侵和病毒行为时将其有效阻断。
可信验证 | a）可基于可信根对计算设备的系统引导程序、系统程序、重要配置参数和应用程序等进行可信验证，并在应用程序的关键执行环节进行动态可信验证，在检测到其可信性受到破坏后进行报警，并将验证结果形成审计记录送至安全管理中心。 | 1）应核查是否基于可信根对计算设备的系统引导程序、系统程序、重要配置参数和应用程序等进行可信验证； | 1、核查是否基于可信根对计算设备的系统引导程序、系统程序、重要配置参数和应用程序等进行可信验证； | 1、基于可信根对计算设备的系统引导程序、系统程序、重要配置参数和应用程序等进行可信验证； | 如果 1)~5) 均为肯定，则符合本测评单元指标要求，否则不符合或部分符合本测评单元指标要求。 |  |  |  | 0.4
|  | 2）应检查是否在应用程序的所有执行环节进行动态可信验证； | 2、核查是否在应用程序的关键执行环节进行动态可信验证； | 2、在应用程序的关键执行环节进行动态可信验证；
|  | 3）应测试验证当检测到计算设备的可信性受到破坏后是否进行报警； | 3、测试验证当检测到计算设备的可信性受到破坏后是否进行报警； | 3、当检测到计算设备的可信性受到破坏后是否进行报警；
|  | 4）应测试验证结果是否以审计记录的形式送至安全管理中心； | 4、测试验证结果是否以审计记录的形式送至安全管理中心。 | 4、结果以审计记录的形式送至安全管理中心。
5）应核查是否能够进行动态关联感知。
数据完整性 | a）应采用校验技术或密码技术保证重要数据在传输过程中的完整性，包括但不限于鉴别数据、重要业务数据、重要审计数据、重要配置数据、重要视频数据和重要个人信息等； | 1) 应核查系统设计文档，鉴别数据、重要业务数据、重要审计数据、重要配置数据、重要视频数据和重要个人信息等在传输过程中是否采用了密码技术保证完整性； | 1、核查系统设计文档，鉴别数据、重要业务数据、重要审计数据、重要配置数据、重要视频数据和重要个人信息等在传输过程中是否采用了校验技术或密码技术保证完整性； | 1、在系统设计文档中，明确对鉴别数据、重要业务数据、重要审计数据、重要配置数据、重要视频数据和重要个人信息等在传输过程中采用了校验技术或密码技术保证完整性； | 如果 1) 和 2) 均为肯定，则符合本测评单元指标要求，否则不符合或部分符合本测评单元指标要求。 |  |  |  | 0.7
|  | 2) 应测试验证在传输过程中对鉴别数据、重要业务数据、重要审计数据、重要配置数据、重要视频数据和重要个人信息等进行篡改，是否能够检测到数据在传输过程中的完整性受到破坏并能够及时恢复。 | 2、测试验证在传输过程中对鉴别数据、重要业务数据、重要审计数据、重要配置数据、重要视频数据和重要个人信息等进行篡改，是否能够检测到数据在传输过程中的完整性受到破坏并能够及时恢复。 | 2、通过测试验证在传输过程中对鉴别数据、重要业务数据、重要审计数据、重要配置数据、重要视频数据和重要个人信息等进行篡改，能够检测到数据在传输过程中的完整性受到破坏并能够及时恢复。
| b）应采用校验技术或密码技术保证重要数据在存储过程中的完整性，包括但不限于鉴别数据、重要业务数据、重要审计数据、重要配置数据、重要视频数据和重要个人信息等。 | 1) 应核查设计文档，是否采用了密码技术保证鉴别数据、重要业务数据、重要审计数据、重要配置数据、重要视频数据和重要个人信息等在存储过程中的完整性； | 1、核查设计文档，是否采用了校验技术或密码技术保证鉴别数据、重要业务数据、重要审计数据、重要配置数据、重要视频数据和重要个人信息等在存储过程中的完整性； | 1、设计文档中，明确采用校验技术或密码技术保证鉴别数据、重要业务数据、重要审计数据、重要配置数据、重要视频数据和重要个人信息等在存储过程中的完整性； | 如果 1)~3) 均为肯定，则符合本测评单元指标要求，否则不符合或部分符合本测评单元指标要求。 |  |  |  | 1
|  | 2) 应核查是否采用技术措施（如数据安全保护系统等）保证鉴别数据、重要业务数据、重要审计数据、重要配置数据、重要视频数据和重要个人信息等在存储过程中的完整性； | 2、核查是否采用技术措施（如数据安全保护系统等）保证鉴别数据、重要业务数据、重要审计数据、重要配置数据、重要视频数据和重要个人信息等在存储过程中的完整性； | 2、采用技术措施（如数据安全保护系统等）保证鉴别数据、重要业务数据、重要审计数据、重要配置数据、重要视频数据和重要个人信息等在存储过程中的完整性；
|  | 3) 应测试验证在存储过程中对鉴别数据、重要业务数据、重要审计数据、重要配置数据、重要视频数据和重要个人信息等进行篡改，是否能够检测到数据在存储过程中的完整性受到破坏并能够及时恢复。 | 3) 测试验证在存储过程中对鉴别数据、重要业务数据、重要审计数据、重要配置数据、重要视频数据和重要个人信息等进行篡改，是否能够检测到数据在存储过程中的完整性受到破坏并能够及时恢复。 | 3) 通过测试验证在存储过程中对鉴别数据、重要业务数据、重要审计数据、重要配置数据、重要视频数据和重要个人信息等进行篡改，能够检测到数据在存储过程中的完整性受到破坏并能够及时恢复。
数据保密性 | a）应采用密码技术保证重要数据在传输过程中的保密性，包括但不限于鉴别数据、重要业务数据和重要个人信息等； | 1) 应核查系统设计文档，鉴别数据、重要业务数据和重要个人信息等在传输过程中是否采用密码技术保证保密性； | 1、核查系统设计文档，鉴别数据、重要业务数据和重要个人信息等在传输过程中是否采用密码技术保证保密性； | 1、系统设计文档中，明确鉴别数据、重要业务数据和重要个人信息等在传输过程中采用密码技术保证保密性； | 如果 1) 和 2) 均为肯定，则符合本测评单元指标要求，否则不符合或部分符合本测评单元指标要求。 |  |  |  | 1
|  | 2) 应通过嗅探等方式抓取传输过程中的数据包，鉴别数据、重要业务数据和重要个人信息等在传输过程中是否进行了加密处理。 | 2、通过嗅探等方式抓取传输过程中的数据包，鉴别数据、重要业务数据和重要个人信息等在传输过程中是否进行了加密处理。 | 2、通过嗅探等方式抓取传输过程中的数据包，鉴别数据、重要业务数据和重要个人信息等在传输过程中进行了加密处理。
| b）应采用密码技术保证重要数据在存储过程中的保密性，包括但不限于鉴别数据、重要业务数据和重要个人信息等。 | 1）应核查是否采用密码技术保证鉴别数据、重要业务数据和重要个人信息等在存储过程中的保密性； | 1、核查是否采用密码技术保证鉴别数据、重要业务数据和重要个人信息等在存储过程中的保密性； | 1、采用密码技术保证鉴别数据、重要业务数据和重要个人信息等在存储过程中的保密性； | 如果 1)~3) 均为肯定，则符合本测评单元指标要求，否则不符合或部分符合本测评单元指标要求。 |  |  |  | 1
|  | 2）应核查是否采用技术措施（如数据安全保护系统等）保证鉴别数据、重要业务数据和重要个人信息等在存储过程中的保密性； | 2、核查是否采用技术措施（如数据安全保护系统等）保证鉴别数据、重要业务数据和重要个人信息等在存储过程中的保密性； | 2、采用技术措施（如数据安全保护系统等）保证鉴别数据、重要业务数据和重要个人信息等在存储过程中的保密性；
|  | 3）应测试验证是否对指定的数据进行加密处理。 | 3、测试验证是否对指定的数据进行加密处理。 | 3、测试验证对指定的数据进行加密处理。
数据备份恢复 | a）应提供重要数据的本地数据备份与恢复功能； | 1) 应核查是否按照备份策略进行本地备份； | 1、核查是否按照备份策略进行本地备份； | 1、按照备份策略进行本地备份； | 如果 1)~4) 均为肯定，则符合本测评单元指标要求，否则不符合或部分符合本测评单元指标要求。 |  |  |  | 1
|  | 2) 应核查备份策略设置是否合理、配置是否正确； | 2、核查备份策略设置是否合理、配置是否正确； | 2、备份策略设置合理、配置正确；
|  | 3) 应核查备份结果是否与备份策略一致； | 3、核查备份结果是否与备份策略一致； | 3、备份结果与备份策略一致；
|  | 4) 应核查近期恢复测试记录是否能够进行正常的数据恢复。 | 4、核查近期恢复测试记录是否能够进行正常的数据恢复。 | 4、近期恢复测试记录能够进行正常的数据恢复。
| b）应提供异地实时备份功能，利用通信网络将重要数据实时备份至备份场地； | 应核查是否提供异地实时备份功能，并通过网络将重要配置数据、重要业务数据实时备份至备份场地。 | 核查是否提供异地实时备份功能，并通过网络将重要配置数据、重要业务数据实时备份至备份场地。 | 提供异地实时备份功能，并通过网络将重要配置数据、重要业务数据实时备份至备份场地。 | 如果以上测评实施内容为肯定，则符合本测评单元指标要求，否则不符合本测评单元指标要求。 |  |  |  | 0.7
| c）应提供重要数据处理系统的热冗余，保证系统的高可用性。 | 应核查重要数据处理系统（包括边界路由器、边界防火墙、核心交换机、应用服务器和数据库服务器等）是否采用热冗余方式部署。 | 核查重要数据处理系统（包括边界路由器、边界防火墙、核心交换机、应用服务器和数据库服务器等）是否采用热冗余方式部署。 | 重要数据处理系统（包括边界路由器、边界防火墙、核心交换机、应用服务器和数据库服务器等）采用热冗余方式部署。 | 如果以上测评实施内容为肯定，则符合本测评单元指标要求，否则不符合本测评单元指标要求。 |  |  |  | 1
剩余信息保护 | a）应保证鉴别信息所在的存储空间被释放或重新分配前得到完全清除； | 应核查相关配置信息或系统设计文档，用户的鉴别信息所在的存储空间被释放或重新分配前是否得到完全清除。 | 核查相关配置信息或系统设计文档，用户的鉴别信息所在的存储空间被释放或重新分配前是否得到完全清除。 | 相关配置信息或系统设计文档中，用户的鉴别信息所在的存储空间被释放或重新分配前得到完全清除。 | 如果以上测评实施内容为肯定，则符合本测评单元指标要求，否则不符合本测评单元指标要求。 |  |  |  | 0.7
| b）应保证存有敏感数据的存储空间被释放或重新分配前得到完全清除。 | 应核查相关配置信息或系统设计文档，敏感数据所在的存储空间被释放或重新分配给其他用户前是否得到完全清除。 | 核查相关配置信息或系统设计文档，敏感数据所在的存储空间被释放或重新分配给其他用户前是否得到完全清除。 | 相关配置信息或系统设计文档中，敏感数据所在的存储空间被释放或重新分配给其他用户前得到完全清除。 | 如果以上测评实施内容为肯定，则符合本测评单元指标要求，否则不符合本测评单元指标要求。 |  |  |  | 1

## HP-UX
安全控制点 | 控制项 | 检查内容 | 检查方法 | 推荐值 | 判断标准 | 结果记录 | 符合情况 | 备注 | 权重
安全通用要求
身份鉴别 | a）应对登录的用户进行身份标识和鉴别，身份标识具有唯一性，身份鉴别信息具有复杂度要求并定期更换； | 1) 应核查用户在登录时是否采用了身份鉴别措施； | 1、3 查看/etc/passwd文件中各用户的第二字段（口令字段）处是否不为空；# find / –name “.rhosts”，查看各个用户主目录下的.rhosts文件；查看/etc/hosts.equiv | 1、3 第二字段处是否不为空；应删除.rhost和/etc/hosts.equiv中的用户或主机 | 如果 1)~4) 均为肯定，则符合本测评单元指标要求，否则不符合或部分符合本测评单元指标要求。 |  |  | 1、Linux默认无/etc/ | 1
|  | 2) 应核查用户列表确认用户身份标识是否具有唯 一性； | 2、询问询问是否存在多个用户使用同一帐户的情况 | 2、不使用同一个用户登录系统 |  |  |  | hosts.equiv文件
|  | 3) 应核查用户配置信息或测试验证是否不存在空口令用户； | 4、是否启用密码策略 | 4、 |  |  |  | 2、可能.rhosts和/etc/
|  | 4) 应核查用户鉴别信息是否具有复杂度要求并定期更换。 |  | （1）SAM－Auditing and Security－System Security Policies－password format policies－User Specifies：Use restriction rules； |  |  |  | hosts.equiv中存在用户或主机，如果确认这些主机都是需要的，可以判定为符合
（2）System Security Policies－password format policies－Maximum Password Length：选择8以上；
（3）System Security Policies－password Aging policies－Password Aging：enable；
（4）System Security Policies－General User Account policies－Lock Inactive Accounts：enabled；
（5）System Security Policies－Terminal Security Policies－Unsuccessful Login Tries Allowed：3；
（6）System Security Policies－Terminal Security Policies－Delay Between Login Tries：2s；
| b）应具有登录失败处理功能，应配置并启用结束会话、限制非法登录次数和当登录连接超时自动退出等相关措施； | 1) 应核查是否配置并启用了登录失败处理功能； | 检查是否启用密码策略，System Security Policies－General User Account policies－Unsuccessful Login Tries Allowed | 5 | 如果 1)~3) 均为肯定，则符合本测评单元指标要求，否则不符合或部分符合本测评单元指标要求。 |  |  |  | 0.7
2) 应核查是否配置并启用了限制非法登录功能，非法登录达到一定次数后采取特定动作，如账户锁定等；
3) 应核查是否配置并启用了登录连接超时及自动退出功能。
| c）当进行远程管理时，应采取必要措施防止鉴别信息在网络传输过程中被窃听； | 应核查是否采用加密等安全方式对系统进行远程管理，防止鉴别信息在网络传输过程中被窃听。 | 1、询问并验证是否关闭了Telnet、FTP等服务，是否使用SSH加密协议进行远程登录和管理 | telnet、FTP服务未启动，远程仅可以使用SSH登录系统 | 如果以上测评实施内容为肯定，则符合本测评单元指标要求，否则不符合本测评单元指标要求。 |  |  | ps命令查看时如果反馈结果末尾为grep ftp、grep ssh、grep telnet该行并不是表示该服务存在，一般反馈结果为2行 | 1
2、使用命令查看
ps –elf¦grep ftp
ps –elf¦grep ssh
ps –elf¦grep telnet
netstat -an¦grep 21
netstat -an¦grep 22
netstat -an¦grep 23
各服务的运行情况
| d）应采用口令、密码技术、生物技术等两种或两种以上组合的鉴别技术对用户进行身份鉴别，且其中一种鉴别技术至少应使用密码技术来实现。 | 1) 应核查是否采用动态口令、数字证书、生物技术和设备指纹等两种或两种以上组合的鉴别技术对用户身份进行鉴别； | 现场使用二种身份鉴别形式进行系统登录 | 同时使用二种身份鉴别能够登录系统 | 如果 1) 和 2) 均为肯定，则符合本测评单元指标要求，否则不符合或部分符合本测评单元指标要求。 |  |  |  | 1
2) 应核查其中一种鉴别技术是否使用密码技术来实现。
访问控制 | a）应对登录的用户分配账户和权限； | 1) 应核查是否为用户分配了账户和权限及相关设置情况； | 1、查看系统管理员是否能提供用户权限对照表，设置的用户是否与与权限表一致； | 1、制定了用户权限表，并根据权限表进行分配用户； | 如果 1) 和 2) 均为肯定，则符合本测评单元指标要求，否则不符合或部分符合本测评单元指标要求。 |  |  |  | 1
|  | 2) 应核查是否已禁用或限制匿名、默认账户的访问权限。 | 2、查看是否已禁用或限制匿名、默认账户的访问权限。 | 2、已禁用或限制匿名、默认账户的访问权限。
| b）应重命名或删除默认账户，修改默认账户的默认口令； | 1) 应核查是否已经重命名默认账户或默认账户已被删除； | 查看是否对系统默认账户进行重命名，询问并结合操作系统扫描结果确认是否存在默认口令帐户。 | 1、重命名系统默认帐户 | 如果 1) 和 2) 均为肯定，则符合本测评单元指标要求，否则不符合或部分符合本测评单元指标要求。 |  |  | Unix扫描无弱口令，未重命名root等默认帐户，部分符合。 | 1
|  | 2) 应核查是否已修改默认账户的默认口令。 |  | 2、修改默认帐户的口令
| c）应及时删除或停用多余的、过期的账户，避免共享账户的存在； | 1) 应核查是否不存在多余或过期账户，管理员用户与账户之间是否一一对应； | 检查/etc/passwd和/etc/group | 用户：uucp，nuucp，lp，hpdb，www，daemon | 如果 1) 和 2) 均为肯定，则符合本测评单元指标要求，否则不符合或部分符合本测评单元指标要求。 |  |  |  | 0.7
|  | 2) 应测试验证多余的、过期的账户是否被删除或停用。 |  | 组：lp，nuucp，daemon，以上用户使用就需要删除或禁用
| d）应授予管理用户所需的最小权限，实现管理用户的权限分离； | 1)应核查是否进行角色划分； | 询问是否按最小授权原则分配用户权限。 | 1、必须建立几类用户：管理员、审计员、操作员 | 如果 1)~3) 均为肯定，则符合本测评单元指标要求，否则不符合或部分符合本测评单元指标要求。 |  |  |  | 1
|  | 2)应核查管理用户的权限是否已进行分离； |  | 2、必须有各个用户权限分配表
|  | 3)应核查管理用户权限是否为其工作任务所需的最小权限。 |  | 3、管理用户权限为其工作任务所需的最小权限。
| e）应由授权主体配置访问控制策略，访问控制策略规定主体对客体的访问规则； | 1）应核查是否由授权主体（如管理用户）负责配置访问控制策略； | 1、询问是否由授权主体（如管理用户）负责配置访问控制策略； | 1、由授权主体（如管理用户）负责配置访问控制策略； | 如果 1)~3) 均为肯定，则符合本测评单元指标要求，否则不符合或部分符合本测评单元指标要求。 |  |  |  | 1
|  | 2）应核查授权主体是否依据安全策略配置了主体对客体的访问规则； | 2、核查授权主体是否依据安全策略配置了主体对客体的访问规则； | 2、授权主体依据安全策略配置了主体对客体的访问规则；
|  | 3）应测试验证用户是否有可越权访问情形。 | 3、验证用户是否有可越权访问情形。 | 3、用户无可越权访问情形。
| f）访问控制的粒度应达到主体为用户级或进程级，客体为文件、数据库表级； | 应核查访问控制策略的控制粒度是否达到主体为用户级或进程级，客体为文件、数据库表、记录或字段级。 | 核查访问控制策略的控制粒度是否达到主体为用户级或进程级，客体为文件、数据库表、记录或字段级。 | 访问控制策略的控制粒度是否达到主体为用户级或进程级，客体为文件、数据库表、记录或字段级。 | 如果以上测评实施内容为肯定，则符合本测评单元指标要求，否则不符合本测评单元指标要求。 |  |  |  | 1
| g）应对重要主体和客体设置安全标记，并控制主体对有安全标记信息资源的访问。 | 1) 应核查是否对主体、客体设置了安全标记； | 1、询问主机管理员是否对重要主体、客体设置了安全标记； | 1、对重要主体和客体设置了安全标记； | 如果 1) 和 2) 均为肯定，则符合本测评单元指标要求，否则不符合或部分符合本测评单元指标要求。 |  |  |  | 1
|  | 2) 应测试验证是否依据主体、客体安全标记控制主体对客体访问的强制访问控制策略。 | 2、查看是否依据主体、客体安全标记控制主体对客体访问的强制访问控制策略。 | 2、依据主体、客体安全标记控制主体对客体访问的强制访问控制策略。
安全审计 | a）应启用安全审计功能，审计覆盖到每个用户，对重要的用户行为和重要安全事件进行审计； | 1) 应核查是否开启了安全审计功能； | 1、2 | 1、2 | 如果 1)~3) 均为肯定，则符合本测评单元指标要求，否则不符合或部分符合本测评单元指标要求。 |  |  |  | 1
|  | 2) 应核查安全审计范围是否覆盖到每个用户； | （1）SAM－Auditing and Security－Audited Users； | （1）打开对所有用户的审计；
|  | 3) 应核查是否对重要的用户行为和重要安全事件进行审计。 | （2）查看/etc/syslog.conf文件 | （2）syslog.conf应包含类似于以下值：*.info;mail.none;
|  |  | 3、SAM－Auditing and Security－Audited Event－> | news.none;
authpriv.none;
cron.none /
var/log/messages
3、打开对admin,login,
modacccess,
moddac事件的审计
| b）审计记录应包括事件的日期和时间、用户、事件类型、事件是否成功及其他与审计相关的信息； | 应核查审计记录信息是否包括事件的日期和时间、用户、事件类型、事件是否成功及其他与审计相关的信息。 | 符合：默认符合。 | 符合：默认符合。 | 如果以上测评实施内容为肯定，则符合本测评单元指标要求，否则不符合本测评单元指标要求。 |  |  |  | 0.7
|  |  | 不符合：未开启安全审计。 | 不符合：未开启安全审计。
| c）应对审计记录进行保护，定期备份，避免受到未预期的删除、修改或覆盖等； | 1) 应核查是否采取了保护措施对审计记录进行保护； | 1、询问是否部署了日志服务器或者使用有操作记录功能的堡垒机进行主机管理。如果使用日志服务器查看日志服务器日志文件类型； | 1、使用日志服务器或者有操作记录功能的堡垒机进行主机管理； | 如果 1) 和 2) 均为肯定，则符合本测评单元指标要求，否则不符合或部分符合本测评单元指标要求。 |  |  |  | 0.7
|  | 2) 应核查是否采取技术措施对审计记录进行定期 备 份，并核查其备份策略。 | 2、查看$ls–l /.secure/etc/audfile1 /.secure/etc/audfile2 | 2、600；
|  |  | ls -l /var/adm/syslog/*.log | 3、采取技术措施对审计记录进行定期备份，并核查其备份策略。
3、核查是否采取技术措施对审计记录进行定期备份，并核查其备份策略。
| d）应对审计进程进行保护，防止未经授权的中断。 | 应测试验证通过非审计管理员的其他账户来中断审计进程，验证审计进程是否受到保护。 | 询问并验证是否安装了额外的审计进程保护软件，确保审计进程不能中断。 | 安装额外的审计进程保护软件，确保审计进程不能中断 | 如果以上测评实施内容为肯定，则符合本测评单元指标要求，否则不符合本测评单元指标要求。 |  |  |  | 1
入侵防范 | a）应遵循最小安装的原则，仅安装需要的组件和应用程序； | 1）应核查是否遵循最小安装原则； | 查看 /etc/inetd.conf。 | 仅安装必要组件 | 如果 1) 和 2) 均为肯定，则符合本测评单元指标要求，否则不符合或部分符合本测评单元指标要求。 |  |  |  | 0.7
2）应核查是否未安装非必要的组件和应用程序。
| b）应关闭不需要的系统服务、默认共享和高危端口； | 1) 应核查是否关闭了非必要的系统服务和默认共享； | 1、核查是否关闭了非必要的系统服务和默认共享； | 1、关闭了非必要的系统服务和默认共享； | 如果 1) 和 2) 均为肯定，则符合本测评单元指标要求，否则不符合或部分符合本测评单元指标要求。 |  |  |  | 1
|  | 2) 应核查是否不存在非必要的高危端口。 | 2、核查是否不存在非必要的高危端口。 | 2、不存在非必要的高危端口。
| c）应通过设定终端接入方式或网络地址范围对通过网络进行管理的管理终端进行限制； | 应核查配置文件或参数等是否对终端接入范围进行限制。 | 核查配置文件或参数是否对终端接入范围进行限制。 | 配置文件或参数中对终端接入范围进行限制。 | 如果以上测评实施内容为肯定，则符合本测评单元指标要求，否则不符合本测评单元指标要求。 |  |  |  | 0.7
| d）应提供数据有效性检验功能，保证通过人机接口输入或通过通信接口输入的内容符合系统设定要求； | 1) 应核查系统设计文档的内容是否包括数据有效性检验功能的内容或模块； | 1、核查系统设计文档的内容是否包括数据有效性检验功能的内容或模块； | 1、系统设计文档的内容包括数据有效性检验功能的内容或模块； | 如果 1) 和 2) 均为肯定，则符合本测评单元指标要求，否则不符合或部分符合本测评单元指标要求。 |  |  |  | 1
|  | 2) 应测试验证是否对人机接口或通信接口输入的内容进行有效性检验。 | 2、测试验证是否对人机接口或通信接口输入的内容进行有效性检验。 | 2、对人机接口或通信接口输入的内容进行有效性检验。
| e）应能发现可能存在的已知漏洞，并在经过充分测试评估后，及时修补漏洞； | 1) 应通过漏洞扫描、渗透测试等方式核查是否不存在高风险漏洞； | 1、通过漏洞扫描、渗透测试等方式核查是否不存在高风险漏洞； | 1、通过漏洞扫描、渗透测试等方式，发现不存在高风险漏洞； | 如果 1) 和 2) 均为肯定，则符合本测评单元指标要求，否则不符合或部分符合本测评单元指标要求。 |  |  |  | 1
|  | 2) 应核查是否在经过充分测试评估后及时修补漏洞。 | 2、核查是否在经过充分测试评估后及时修补漏洞。 | 2、在经过充分测试评估后及时修补漏洞。
| f）应能够检测到对重要节点进行入侵的行为，并在发生严重入侵事件时提供报警。 | 1) 应访谈并核查是否有入侵检测的措施； | 1、询问是否安装了主机入侵检测系统，并进行适当的配置； | 1、安装主机入侵检测系统并配置策略； | 如果 1) 和 2) 均为肯定，则符合本测评单元指标要求，否则不符合或部分符合本测评单元指标要求。 |  |  |  | 1
|  | 2) 应核查在发生严重入侵事件时是否提供报警。 | 2、查看是否在检测到严重入侵事件时提供报警。 | 2、发生严重入侵事件时提供报警。
恶意代码防范 | a）应采用免受恶意代码攻击的技术措施或主动免疫可信验证机制及时识别入侵和病毒行为，并将其有效阻断。 | 1）应核查是否采用主动免疫可信验证技术及时识别入侵和病毒行为； | 1、查看主机是否安装了防恶意代码软件；防恶意代码软件版本和恶意代码库是否及时更新。 | 1、安装并配置了防恶意代码软件；防恶意代码软件版本和恶意代码库及时更新，病毒库更新周期一般不能超过7天。 | 如果 1) 和 2) 均为肯定，则符合本测评单元指标要求，否则不符合或部分符合本测评单元指标要求。 |  |  |  | 1
|  | 2）应核查当识别入侵和病毒行为时，是否将其有效阻断。 | 2、核查是否采用主动免疫可信验证技术及时识别入侵和病毒行为； | 2、采用主动免疫可信验证技术及时识别入侵和病毒行为；
|  |  | 3、核查当识别入侵和病毒行为时是否将其有效阻断。 | 3、当识别入侵和病毒行为时将其有效阻断。
可信验证 | a）可基于可信根对计算设备的系统引导程序、系统程序、重要配置参数和应用程序等进行可信验证，并在应用程序的关键执行环节进行动态可信验证，在检测到其可信性受到破坏后进行报警，并将验证结果形成审计记录送至安全管理中心。 | 1）应核查是否基于可信根对计算设备的系统引导程序、系统程序、重要配置参数和应用程序等进行可信验证； | 1、核查是否基于可信根对计算设备的系统引导程序、系统程序、重要配置参数和应用程序等进行可信验证； | 1、基于可信根对计算设备的系统引导程序、系统程序、重要配置参数和应用程序等进行可信验证； | 如果 1)~5) 均为肯定，则符合本测评单元指标要求，否则不符合或部分符合本测评单元指标要求。 |  |  |  | 0.4
|  | 2）应检查是否在应用程序的所有执行环节进行动态可信验证； | 2、核查是否在应用程序的关键执行环节进行动态可信验证； | 2、在应用程序的关键执行环节进行动态可信验证；
|  | 3）应测试验证当检测到计算设备的可信性受到破坏后是否进行报警； | 3、测试验证当检测到计算设备的可信性受到破坏后是否进行报警； | 3、当检测到计算设备的可信性受到破坏后是否进行报警；
|  | 4）应测试验证结果是否以审计记录的形式送至安全管理中心； | 4、测试验证结果是否以审计记录的形式送至安全管理中心。 | 4、结果以审计记录的形式送至安全管理中心。
5）应核查是否能够进行动态关联感知。
数据完整性 | a）应采用校验技术或密码技术保证重要数据在传输过程中的完整性，包括但不限于鉴别数据、重要业务数据、重要审计数据、重要配置数据、重要视频数据和重要个人信息等； | 1) 应核查系统设计文档，鉴别数据、重要业务数据、重要审计数据、重要配置数据、重要视频数据和重要个人信息等在传输过程中是否采用了密码技术保证完整性； | 1、核查系统设计文档，鉴别数据、重要业务数据、重要审计数据、重要配置数据、重要视频数据和重要个人信息等在传输过程中是否采用了校验技术或密码技术保证完整性； | 1、在系统设计文档中，明确对鉴别数据、重要业务数据、重要审计数据、重要配置数据、重要视频数据和重要个人信息等在传输过程中采用了校验技术或密码技术保证完整性； | 如果 1) 和 2) 均为肯定，则符合本测评单元指标要求，否则不符合或部分符合本测评单元指标要求。 |  |  |  | 0.7
|  | 2) 应测试验证在传输过程中对鉴别数据、重要业务数据、重要审计数据、重要配置数据、重要视频数据和重要个人信息等进行篡改，是否能够检测到数据在传输过程中的完整性受到破坏并能够及时恢复。 | 2、测试验证在传输过程中对鉴别数据、重要业务数据、重要审计数据、重要配置数据、重要视频数据和重要个人信息等进行篡改，是否能够检测到数据在传输过程中的完整性受到破坏并能够及时恢复。 | 2、通过测试验证在传输过程中对鉴别数据、重要业务数据、重要审计数据、重要配置数据、重要视频数据和重要个人信息等进行篡改，能够检测到数据在传输过程中的完整性受到破坏并能够及时恢复。
| b）应采用校验技术或密码技术保证重要数据在存储过程中的完整性，包括但不限于鉴别数据、重要业务数据、重要审计数据、重要配置数据、重要视频数据和重要个人信息等。 | 1) 应核查设计文档，是否采用了密码技术保证鉴别数据、重要业务数据、重要审计数据、重要配置数据、重要视频数据和重要个人信息等在存储过程中的完整性； | 1、核查设计文档，是否采用了校验技术或密码技术保证鉴别数据、重要业务数据、重要审计数据、重要配置数据、重要视频数据和重要个人信息等在存储过程中的完整性； | 1、设计文档中，明确采用校验技术或密码技术保证鉴别数据、重要业务数据、重要审计数据、重要配置数据、重要视频数据和重要个人信息等在存储过程中的完整性； | 如果 1)~3) 均为肯定，则符合本测评单元指标要求，否则不符合或部分符合本测评单元指标要求。 |  |  |  | 1
|  | 2) 应核查是否采用技术措施（如数据安全保护系统等）保证鉴别数据、重要业务数据、重要审计数据、重要配置数据、重要视频数据和重要个人信息等在存储过程中的完整性； | 2、核查是否采用技术措施（如数据安全保护系统等）保证鉴别数据、重要业务数据、重要审计数据、重要配置数据、重要视频数据和重要个人信息等在存储过程中的完整性； | 2、采用技术措施（如数据安全保护系统等）保证鉴别数据、重要业务数据、重要审计数据、重要配置数据、重要视频数据和重要个人信息等在存储过程中的完整性；
|  | 3) 应测试验证在存储过程中对鉴别数据、重要业务数据、重要审计数据、重要配置数据、重要视频数据和重要个人信息等进行篡改，是否能够检测到数据在存储过程中的完整性受到破坏并能够及时恢复。 | 3) 测试验证在存储过程中对鉴别数据、重要业务数据、重要审计数据、重要配置数据、重要视频数据和重要个人信息等进行篡改，是否能够检测到数据在存储过程中的完整性受到破坏并能够及时恢复。 | 3) 通过测试验证在存储过程中对鉴别数据、重要业务数据、重要审计数据、重要配置数据、重要视频数据和重要个人信息等进行篡改，能够检测到数据在存储过程中的完整性受到破坏并能够及时恢复。
数据保密性 | a）应采用密码技术保证重要数据在传输过程中的保密性，包括但不限于鉴别数据、重要业务数据和重要个人信息等； | 1) 应核查系统设计文档，鉴别数据、重要业务数据和重要个人信息等在传输过程中是否采用密码技术保证保密性； | 1、核查系统设计文档，鉴别数据、重要业务数据和重要个人信息等在传输过程中是否采用密码技术保证保密性； | 1、系统设计文档中，明确鉴别数据、重要业务数据和重要个人信息等在传输过程中采用密码技术保证保密性； | 如果 1) 和 2) 均为肯定，则符合本测评单元指标要求，否则不符合或部分符合本测评单元指标要求。 |  |  |  | 1
|  | 2) 应通过嗅探等方式抓取传输过程中的数据包，鉴别数据、重要业务数据和重要个人信息等在传输过程中是否进行了加密处理。 | 2、通过嗅探等方式抓取传输过程中的数据包，鉴别数据、重要业务数据和重要个人信息等在传输过程中是否进行了加密处理。 | 2、通过嗅探等方式抓取传输过程中的数据包，鉴别数据、重要业务数据和重要个人信息等在传输过程中进行了加密处理。
| b）应采用密码技术保证重要数据在存储过程中的保密性，包括但不限于鉴别数据、重要业务数据和重要个人信息等。 | 1）应核查是否采用密码技术保证鉴别数据、重要业务数据和重要个人信息等在存储过程中的保密性； | 1、核查是否采用密码技术保证鉴别数据、重要业务数据和重要个人信息等在存储过程中的保密性； | 1、采用密码技术保证鉴别数据、重要业务数据和重要个人信息等在存储过程中的保密性； | 如果 1)~3) 均为肯定，则符合本测评单元指标要求，否则不符合或部分符合本测评单元指标要求。 |  |  |  | 1
|  | 2）应核查是否采用技术措施（如数据安全保护系统等）保证鉴别数据、重要业务数据和重要个人信息等在存储过程中的保密性； | 2、核查是否采用技术措施（如数据安全保护系统等）保证鉴别数据、重要业务数据和重要个人信息等在存储过程中的保密性； | 2、采用技术措施（如数据安全保护系统等）保证鉴别数据、重要业务数据和重要个人信息等在存储过程中的保密性；
|  | 3）应测试验证是否对指定的数据进行加密处理。 | 3、测试验证是否对指定的数据进行加密处理。 | 3、测试验证对指定的数据进行加密处理。
数据备份恢复 | a）应提供重要数据的本地数据备份与恢复功能； | 1) 应核查是否按照备份策略进行本地备份； | 1、核查是否按照备份策略进行本地备份； | 1、按照备份策略进行本地备份； | 如果 1)~4) 均为肯定，则符合本测评单元指标要求，否则不符合或部分符合本测评单元指标要求。 |  |  |  | 1
|  | 2) 应核查备份策略设置是否合理、配置是否正确； | 2、核查备份策略设置是否合理、配置是否正确； | 2、备份策略设置合理、配置正确；
|  | 3) 应核查备份结果是否与备份策略一致； | 3、核查备份结果是否与备份策略一致； | 3、备份结果与备份策略一致；
|  | 4) 应核查近期恢复测试记录是否能够进行正常的数据恢复。 | 4、核查近期恢复测试记录是否能够进行正常的数据恢复。 | 4、近期恢复测试记录能够进行正常的数据恢复。
| b）应提供异地实时备份功能，利用通信网络将重要数据实时备份至备份场地； | 应核查是否提供异地实时备份功能，并通过网络将重要配置数据、重要业务数据实时备份至备份场地。 | 核查是否提供异地实时备份功能，并通过网络将重要配置数据、重要业务数据实时备份至备份场地。 | 提供异地实时备份功能，并通过网络将重要配置数据、重要业务数据实时备份至备份场地。 | 如果以上测评实施内容为肯定，则符合本测评单元指标要求，否则不符合本测评单元指标要求。 |  |  |  | 0.7
| c）应提供重要数据处理系统的热冗余，保证系统的高可用性。 | 应核查重要数据处理系统（包括边界路由器、边界防火墙、核心交换机、应用服务器和数据库服务器等）是否采用热冗余方式部署。 | 核查重要数据处理系统（包括边界路由器、边界防火墙、核心交换机、应用服务器和数据库服务器等）是否采用热冗余方式部署。 | 重要数据处理系统（包括边界路由器、边界防火墙、核心交换机、应用服务器和数据库服务器等）采用热冗余方式部署。 | 如果以上测评实施内容为肯定，则符合本测评单元指标要求，否则不符合本测评单元指标要求。 |  |  |  | 1
剩余信息保护 | a）应保证鉴别信息所在的存储空间被释放或重新分配前得到完全清除； | 应核查相关配置信息或系统设计文档，用户的鉴别信息所在的存储空间被释放或重新分配前是否得到完全清除。 | 核查相关配置信息或系统设计文档，用户的鉴别信息所在的存储空间被释放或重新分配前是否得到完全清除。 | 相关配置信息或系统设计文档中，用户的鉴别信息所在的存储空间被释放或重新分配前得到完全清除。 | 如果以上测评实施内容为肯定，则符合本测评单元指标要求，否则不符合本测评单元指标要求。 |  |  |  | 0.7
| b）应保证存有敏感数据的存储空间被释放或重新分配前得到完全清除。 | 应核查相关配置信息或系统设计文档，敏感数据所在的存储空间被释放或重新分配给其他用户前是否得到完全清除。 | 核查相关配置信息或系统设计文档，敏感数据所在的存储空间被释放或重新分配给其他用户前是否得到完全清除。 | 相关配置信息或系统设计文档中，敏感数据所在的存储空间被释放或重新分配给其他用户前得到完全清除。 | 如果以上测评实施内容为肯定，则符合本测评单元指标要求，否则不符合本测评单元指标要求。 |  |  |  | 1

## OS-400
安全控制点 | 控制项 | 检查内容 | 检查方法 | 推荐值 | 判断标准 | 结果记录 | 符合情况 | 备注 | 权重
安全通用要求
身份鉴别 | a）应对登录的用户进行身份标识和鉴别，身份标识具有唯一性，身份鉴别信息具有复杂度要求并定期更换； | 1) 应核查用户在登录时是否采用了身份鉴别措施； | 1、询问用户的标识和鉴别方法，分析用户身份标识是否具有唯一性； | DSPSYSVAL 各参数名推荐值： | 如果 1)~4) 均为肯定，则符合本测评单元指标要求，否则不符合或部分符合本测评单元指标要求。 |  |  |  | 1
|  | 2) 应核查用户列表确认用户身份标识是否具有唯一性； | 2、询问并登录验证口令是否为空（一般OS400有管理员用户和一般用户）； | （1）30至60；（2）10以上；（3）8；（4）7（6个唯一口令）；（5）QPWDLMTAJC=1；（6）PWDRQDDGT=1。
|  | 3) 应核查用户配置信息或测试验证是否不存在空口令用户； | 3、DSPSYSVAL 各参数名 （1）口令到期时间间隔QPWDEXPITV；（2）最大口令长度QPWDMAXLEN； （3）最小口令长度QPWDMINLEN（4）需要不同口令QPWDRQDDIF；（5）禁止密码为连续数字QPWDLMTAJC；（6）密码至少使用一位数字QPWDRQDDGT。
4) 应核查用户鉴别信息是否具有复杂度要求并定期更换。
| b）应具有登录失败处理功能，应配置并启用结束会话、限制非法登录次数和当登录连接超时自动退出等相关措施； | 1) 应核查是否配置并启用了登录失败处理功能； | 1、DSPSYSVAL QMAXSIGN； 2、DSPSYSVAL QMAXSGNACN；3、在操作终端10分钟没有操作的情况下，查看是否会自动退出系统。 | 1、最大注册尝试次数QMAXSIGN（推荐3至5）； 2、达到最大尝试次数的措施QMAXSGNACN 推荐设置为3（其中：1表示禁用终端；2表示禁用用户配置文件；3表示禁用终端，且禁用用户配置文件）；3、无操作10分钟后自动退出系统。 | 如果 1)~3) 均为肯定，则符合本测评单元指标要求，否则不符合或部分符合本测评单元指标要求。 |  |  |  | 0.7
2) 应核查是否配置并启用了限制非法登录功能，非法登录达到一定次数后采取特定动作，如账户锁定等；
3) 应核查是否配置并启用了登录连接超时及自动退出功能。
| c）当进行远程管理时，应采取必要措施防止鉴别信息在网络传输过程中被窃听； | 应核查是否采用加密等安全方式对系统进行远程管理，防止鉴别信息在网络传输过程中被窃听。 | 询问访问服务器的方式，是否采用SSH、SSL等加密方式传输鉴别信息。 | 使用非网络方式访问或通过SSH、SSL等加密方式登录系统。 | 如果以上测评实施内容为肯定，则符合本测评单元指标要求，否则不符合本测评单元指标要求。 |  |  |  | 1
| d）应采用口令、密码技术、生物技术等两种或两种以上组合的鉴别技术对用户进行身份鉴别，且其中一种鉴别技术至少应使用密码技术来实现。 | 1) 应核查是否采用动态口令、数字证书、生物技术和设备指纹等两种或两种以上组合的鉴别技术对用户身份进行鉴别； | 访谈、核查。 | 1、对同一用户选择动态口令、数字证书、生物技术和设备指纹等两种或两种以上组合的鉴别技术来进行身份鉴别； | 如果 1) 和 2) 均为肯定，则符合本测评单元指标要求，否则不符合或部分符合本测评单元指标要求。 |  |  |  | 1
|  | 2) 应核查其中一种鉴别技术是否使用密码技术来实现。 |  | 2、其中一种是采用令牌或智能卡、CA证书等不可伪造的软硬件产品实现。
访问控制 | a）应对登录的用户分配账户和权限； | 1) 应核查是否为用户分配了账户和权限及相关设置情况； | 1、询问是否建立了用户权限分配表，DSPAUTUSR SEQ(*GRPPRF)或者WRKUSRPRF *ALL； | 1、建立了用户权限分配表明确各帐户权限； | 如果 1) 和 2) 均为肯定，则符合本测评单元指标要求，否则不符合或部分符合本测评单元指标要求。 |  |  |  | 1
|  | 2) 应核查是否已禁用或限制匿名、默认账户的访问权限。 | 2、检查默认帐户（QSECOFR、QSYSOPR、QPGMR、QUSER、QSRV、QSRVBAS等）是否已禁用或重命名；ANZDFTPWD，检查默认口令是否修改。 | 2、默认帐户已禁用或重命名；更改了默认帐户的默认口令。
| b）应重命名或删除默认账户，修改默认账户的默认口令； | 1) 应核查是否已经重命名默认账户或默认账户已被删除； | 1、检查默认帐户（QSECOFR、QSYSOPR、QPGMR、QUSER、QSRV、QSRVBAS等）是否重命名或被删除； | 1、默认帐户已重命名或被删除； | 如果 1) 和 2) 均为肯定，则符合本测评单元指标要求，否则不符合或部分符合本测评单元指标要求。 |  |  | 部分符合：1或者2不符合； | 1
|  | 2) 应核查是否已修改默认账户的默认口令。 | 2、ANZDFTPWD，检查是否存在默认口令是否修改。 | 2、更改了默认帐户的默认口令。
| c）应及时删除或停用多余的、过期的账户，避免共享账户的存在； | 1) 应核查是否不存在多余或过期账户，管理员用户与账户之间是否一一对应； | DSPAUTUSR SEQ(*GRPPRF)或者WRKUSRPRF *ALL。 | 不存在多余、过期的帐户，管理员用户与账户之间一一对应。 | 如果 1) 和 2) 均为肯定，则符合本测评单元指标要求，否则不符合或部分符合本测评单元指标要求。 |  |  | 不符合：存在部分测试、临时、多余或过期的帐户。 | 0.7
2) 应测试验证多余的、过期的账户是否被删除或停用。
| d）应授予管理用户所需的最小权限，实现管理用户的权限分离； | 1)应核查是否进行角色划分； | 1、DSPAUTUSR SEQ(*GRPPRF)或者WRKUSRPRF *ALL并询问是否建立了用户权限分配表； | 1、建立了用户权限分配表明确各帐户权限； | 如果 1)~3) 均为肯定，则符合本测评单元指标要求，否则不符合或部分符合本测评单元指标要求。 |  |  | 部分符合：1或者2不符合； | 1
|  | 2)应核查管理用户的权限是否已进行分离； | 2、查看是否建立了管理员、审计员、操作员等角色，实现了管理用户的权限分离； | 2、建立了管理员、审计员、操作员等角色，实现了管理用户的权限分离； |  |  |  | 不符合：1和2都不符合，或者只有一个管理员用户。
|  | 3)应核查管理用户权限是否为其工作任务所需的最小权限。 | 3、根据提供的权限表验证是否授予管理用户最小的权限。 | 3、授予管理用户最小的权限。
| e）应由授权主体配置访问控制策略，访问控制策略规定主体对客体的访问规则； | 1）应核查是否由授权主体（如管理用户）负责配置访问控制策略； | 1、检查服务器操作系统的访问控制策略； | 服务器操作系统依据安全策略和所有主体和客体设置的敏感标记能够控制主体对客体的访问。 | 如果 1)~3) 均为肯定，则符合本测评单元指标要求，否则不符合或部分符合本测评单元指标要求。 |  |  |  | 1
|  | 2）应核查授权主体是否依据安全策略配置了主体对客体的访问规则； | 2、查看是否依据安全策略和所有主体和客体设置的敏感标记控制主体对客体的访问；
|  | 3）应测试验证用户是否有可越权访问情形。 | 3、测试验证。
| f）访问控制的粒度应达到主体为用户级或进程级，客体为文件、数据库表级； | 应核查访问控制策略的控制粒度是否达到主体为用户级或进程级，客体为文件、数据库表、记录或字段级。 | 检查服务器操作系统的访问控制策略，操作系统的访问控制颗粒度是否达到主体为用户级或进程级，客体为文件级。 | 操作系统的访问控制颗粒度达到主体为用户级或进程级，客体为文件级。 | 如果以上测评实施内容为肯定，则符合本测评单元指标要求，否则不符合本测评单元指标要求。 |  |  |  | 1
| g）应对重要主体和客体设置安全标记，并控制主体对有安全标记信息资源的访问。 | 1) 应核查是否对主体、客体设置了安全标记； | 1、检查服务器操作系统，查看是否能对所有主体和客体设置敏感标记，这些敏感标记是否构成多级安全模型和属性库，主体和客体的敏感标记是否以默认方式生成或由安全员建立、维护和管理； 测试服务器操作系统，对主体和客体设置敏感标记，以授权用户和非授权用户身份访问客体； | 1、能对所有主体和客体设置敏感标记，主体和客体的敏感标记以默认方式生成或由安全员建立、维护和管理； | 如果 1) 和 2) 均为肯定，则符合本测评单元指标要求，否则不符合或部分符合本测评单元指标要求。 |  |  |  | 1
|  | 2) 应测试验证是否依据主体、客体安全标记控制主体对客体访问的强制访问控制策略。 | 2、验证是否只有授权用户可以访问客体，而非授权用户不能访问客体。 | 2、对主体和客体设置敏感标记有效，只有授权用户可访问客体。
安全审计 | a）应启用安全审计功能，审计覆盖到每个用户，对重要的用户行为和重要安全事件进行审计； | 1) 应核查是否开启了安全审计功能； | 1、询问并通过后续2/3步骤验证； | 1、开启审计功能； | 如果 1)~3) 均为肯定，则符合本测评单元指标要求，否则不符合或部分符合本测评单元指标要求。 |  |  | 符合：1、2都符合； | 1
|  | 2) 应核查安全审计范围是否覆盖到每个用户； | 2、DSPSYSVAL QAUDCTL； | 2、非*NONE/*NOTAVL； |  |  |  | 部分符合：1符合，2开启了部分；
|  | 3) 应核查是否对重要的用户行为和重要安全事件进行审计。 | 3、DSPSYSVAL QAUDLVL。 | 3、AUTFAIL：记录所有认证失败； SECURITY：记录安全相关行为，如对象授权，用户profile，系统值； PGMFAIL（security level 40）：每个对象域创建一个认证失败的策略，锁定指令或程序认证失败。 |  |  |  | 不符合：1或者2为*NONE/
*NOTAVL。
| b）审计记录应包括事件的日期和时间、用户、事件类型、事件是否成功及其他与审计相关的信息； | 应核查审计记录信息是否包括事件的日期和时间、用户、事件类型、事件是否成功及其他与审计相关的信息。 | DSPLOG LOG(QHST)---LOG日志，或者DSPJRN QAUDJRN，选择F4-审计日志。 | 安全信息包括事件的日期、时间、类型、主体标识、客体标识和结果等。 | 如果以上测评实施内容为肯定，则符合本测评单元指标要求，否则不符合本测评单元指标要求。 |  |  | 符合：开启日志审计，默认符合。 | 0.7
| c）应对审计记录进行保护，定期备份，避免受到未预期的删除、修改或覆盖等； | 1) 应核查是否采取了保护措施对审计记录进行保护； | 1、查看日志信息所在文件的访问权限，是否设置只有审计角色才能读写等，其他用户不能删除、修改或覆盖等，文件属主是否为审计类帐户，如果有用户删除、修改或覆盖等操作，审计会进行记录。 | 1、日志文件只有审计类角色帐户具有读写权限，文件属主必须为审计类型帐户，删除、修改或覆盖等操作会进行记录。 | 如果 1) 和 2) 均为肯定，则符合本测评单元指标要求，否则不符合或部分符合本测评单元指标要求。 |  |  | 符合：如果采用集中日志收集、堡垒机审计等方式，也可判定为符合； | 0.7
|  | 2) 应核查是否采取技术措施对审计记录进行定期备份，并核查其备份策略。 | 2、对审计记录是否进行定期备份，并核查其备份策略。 | 2、审计记录定期备份。 |  |  |  | 部分符合：若系统内无审计类角色帐户，日志文件仅属主超级用户能够读、写则判定为部分符合；
不符合：若所有用户均可写，或者删除、修改或覆盖等操作未进行审计记录，则为不符合。
| d）应对审计进程进行保护，防止未经授权的中断。 | 应测试验证通过非审计管理员的其他账户来中断审计进程，验证审计进程是否受到保护。 | 询问是否安装额外的审计进程保护软件，确保审计进程不会受到未预期的中断；询问SECADM, | 安装额外的审计进程保护软件，确保审计进程不会受到未预期的中断。 | 如果以上测评实施内容为肯定，则符合本测评单元指标要求，否则不符合本测评单元指标要求。 |  |  |  | 1
QSECOFR,SYSOPR是否能随意中断记录系统的安全信息。
入侵防范 | a）应遵循最小安装的原则，仅安装需要的组件和应用程序； | 1）应核查是否遵循最小安装原则； | 1、查看补丁安装情况； | 1、安装最新的补丁包； | 如果 1) 和 2) 均为肯定，则符合本测评单元指标要求，否则不符合或部分符合本测评单元指标要求。 |  |  | 部分符合：存在少部分补丁未安装，或者存在少量不需要的服务； | 0.7
|  | 2）应核查是否未安装非必要的组件和应用程序。 | 2、查看开启的服务； | 2、仅开启需要的服务。 |  |  |  | 不符合：存在大量补丁未安装，或者存在大量不需要的服务。
3、DSPPTF LICPGM(*ALL) OUTPUT(*PRINT)；
4、NETSTAT OPTION(*CNN)。
| b）应关闭不需要的系统服务、默认共享和高危端口； | 1) 应核查是否关闭了非必要的系统服务和默认共享； | 使用netstat命令查看端口 | 1、关闭非必要端口； | 如果 1) 和 2) 均为肯定，则符合本测评单元指标要求，否则不符合或部分符合本测评单元指标要求。 |  |  |  | 1
|  | 2) 应核查是否不存在非必要的高危端口。 |  | 2、关闭高危端口，如FTP端口。
| c）应通过设定终端接入方式或网络地址范围对通过网络进行管理的管理终端进行限制； | 应核查配置文件或参数等是否对终端接入范围进行限制。 | 询问和验证。 | 仅通过控制终端直连方式或对网络登录地址进行限制。 | 如果以上测评实施内容为肯定，则符合本测评单元指标要求，否则不符合本测评单元指标要求。 |  |  |  | 0.7
| d）应提供数据有效性检验功能，保证通过人机接口输入或通过通信接口输入的内容符合系统设定要求； | 1) 应核查系统设计文档的内容是否包括数据有效性检验功能的内容或模块； | 默认不适用。 | 默认不适用。 | 如果 1) 和 2) 均为肯定，则符合本测评单元指标要求，否则不符合或部分符合本测评单元指标要求。 |  |  |  | 1
2) 应测试验证是否对人机接口或通信接口输入的内容进行有效性检验。
| e）应能发现可能存在的已知漏洞，并在经过充分测试评估后，及时修补漏洞； | 1) 应通过漏洞扫描、渗透测试等方式核查是否不存在高风险漏洞； | 经用户授权，使用漏洞扫描工具和渗透工具对OS400主机进行扫描。 | 不存在不必要端口和服务；不存在高危风险漏洞，如：OS/400 HTTP Server跨站脚本执行漏洞。 | 如果 1) 和 2) 均为肯定，则符合本测评单元指标要求，否则不符合或部分符合本测评单元指标要求。 |  |  |  | 1
2) 应核查是否在经过充分测试评估后及时修补漏洞。
| f）应能够检测到对重要节点进行入侵的行为，并在发生严重入侵事件时提供报警。 | 1) 应访谈并核查是否有入侵检测的措施； | 由于目前没有针对OS400的入侵检测软件，询问该主机是否在网络入侵检测的保护范围内。 | 安装定制了主机入侵检测软件或在网络入侵检测范围内。 | 如果 1) 和 2) 均为肯定，则符合本测评单元指标要求，否则不符合或部分符合本测评单元指标要求。 |  |  |  | 1
2) 应核查在发生严重入侵事件时是否提供报警。
恶意代码防范 | a）应采用免受恶意代码攻击的技术措施或主动免疫可信验证机制及时识别入侵和病毒行为，并将其有效阻断。 | 1）应核查是否采用主动免疫可信验证技术及时识别入侵和病毒行为； | 询问是否安装防病毒软件或在网络防病毒系统保护范围内。 | 安装防病毒软件或在网络防病毒系统保护范围内。 | 如果 1) 和 2) 均为肯定，则符合本测评单元指标要求，否则不符合或部分符合本测评单元指标要求。 |  |  |  | 1
2）应核查当识别入侵和病毒行为时，是否将其有效阻断。
可信验证 | a）可基于可信根对计算设备的系统引导程序、系统程序、重要配置参数和应用程序等进行可信验证，并在应用程序的关键执行环节进行动态可信验证，在检测到其可信性受到破坏后进行报警，并将验证结果形成审计记录送至安全管理中心。 | 1）应核查是否基于可信根对计算设备的系统引导程序、系统程序、重要配置参数和应用程序等进行可信验证； | 询问是否实现可信验证相关功能。 | 默认不符合。 | 如果 1)~5) 均为肯定，则符合本测评单元指标要求，否则不符合或部分符合本测评单元指标要求。 |  |  |  | 0.4
2）应检查是否在应用程序的所有执行环节进行动态可信验证；
3）应测试验证当检测到计算设备的可信性受到破坏后是否进行报警；
4）应测试验证结果是否以审计记录的形式送至安全管理中心；
5）应核查是否能够进行动态关联感知。
数据完整性 | a）应采用校验技术或密码技术保证重要数据在传输过程中的完整性，包括但不限于鉴别数据、重要业务数据、重要审计数据、重要配置数据、重要视频数据和重要个人信息等； | 1) 应核查系统设计文档，鉴别数据、重要业务数据、重要审计数据、重要配置数据、重要视频数据和重要个人信息等在传输过程中是否采用了密码技术保证完整性； | 询问和查看系统设计文档，是否对口令等敏感信息的存储和传输进行完整性保护。 | OS400对口令等敏感信息的存储和传输进行完整性保护。 | 如果 1) 和 2) 均为肯定，则符合本测评单元指标要求，否则不符合或部分符合本测评单元指标要求。 |  |  |  | 0.7
2) 应测试验证在传输过程中对鉴别数据、重要业务数据、重要审计数据、重要配置数据、重要视频数据和重要个人信息等进行篡改，是否能够检测到数据在传输过程中的完整性受到破坏并能够及时恢复。
| b）应采用校验技术或密码技术保证重要数据在存储过程中的完整性，包括但不限于鉴别数据、重要业务数据、重要审计数据、重要配置数据、重要视频数据和重要个人信息等。 | 1) 应核查系统设计文档，鉴别数据、重要业务数据、重要审计数据、重要配置数据、重要视频数据和重要个人信息等在传输过程中是否采用了密码技术保证完整性； | 询问和查看系统设计文档，是否对口令等敏感信息的存储和传输进行完整性保护。 | OS400对口令等敏感信息的存储和传输进行完整性保护。 | 如果 1) 和 2) 均为肯定，则符合本测评单元指标要求，否则不符合或部分符合本测评单元指标要求。 |  |  |  | 1
2) 应测试验证在传输过程中对鉴别数据、重要业务数据、重要审计数据、重要配置数据、重要视频数据和重要个人信息等进行篡改，是否能够检测到数据在传输过程中的完整性受到破坏并能够及时恢复。
数据保密性 | a）应采用密码技术保证重要数据在传输过程中的保密性，包括但不限于鉴别数据、重要业务数据和重要个人信息等； | 1) 应核查系统设计文档，鉴别数据、重要业务数据和重要个人信息等在传输过程中是否采用密码技术保证保密性； | 询问和查看系统设计文档，是否对口令等敏感信息的存储和传输进行加密保护。 | OS400对口令等敏感信息的存储和传输进行加密保护。 | 如果 1) 和 2) 均为肯定，则符合本测评单元指标要求，否则不符合或部分符合本测评单元指标要求。 |  |  |  | 1
2) 应通过嗅探等方式抓取传输过程中的数据包，鉴别数据、重要业务数据和重要个人信息等在传输过程中是否进行了加密处理。
| b）应采用密码技术保证重要数据在存储过程中的保密性，包括但不限于鉴别数据、重要业务数据和重要个人信息等。 | 1) 应核查系统设计文档，鉴别数据、重要业务数据和重要个人信息等在传输过程中是否采用密码技术保证保密性； | 询问和查看系统设计文档，是否对口令等敏感信息的存储和传输进行加密保护。 | OS400对口令等敏感信息的存储和传输进行加密保护。 | 如果 1) 和 2) 均为肯定，则符合本测评单元指标要求，否则不符合或部分符合本测评单元指标要求。 |  |  |  | 1
2) 应通过嗅探等方式抓取传输过程中的数据包，鉴别数据、重要业务数据和重要个人信息等在传输过程中是否进行了加密处理。
数据备份恢复 | a）应提供重要数据的本地数据备份与恢复功能； | 1) 应核查是否按照备份策略进行本地备份； | 1、询问，是否使用以下命令，对系统进行全备份。 | 1、建议对系统进行全备份或对配置数据进行全备份； | 如果 1)~4) 均为肯定，则符合本测评单元指标要求，否则不符合或部分符合本测评单元指标要求。 |  |  |  | 1
|  | 2) 应核查备份策略设置是否合理、配置是否正确； | （1）使用CONSOLE线联接到服务器，使用安全长官帐户（QSECOFR）登录服务器 | 2、能确保数据备份的频率与实际需求相符合；
|  | 3) 应核查备份结果是否与备份策略一致； | （2）使用WRKDSKSTS查看磁盘占用空间并准备足够容量的磁带 | 3、磁带标记与备份策略一致；
|  | 4) 应核查近期恢复测试记录是否能够进行正常的数据恢复。 | （3）使用VFYTAP命令检查所有需要使用的磁带以便确认磁带的内部标签为标准标签并确保备份介质不存在问题 | 4、有定期的测试恢复记录。
（4）使用INZTAP命令初始化磁带
（5）使用ENDSBS SBS(*ALL) OPTION(*IMMED)命令停掉所有子系统
（6）使用GO SAVE命令进入备份菜单
（7）选21项（Entire system）备份整个系统。（按系统默认选项进行备份即可）
（8）完成备份操作
（9）在各磁带上按顺序进行标记保存
2、询问和查看备份策略是否合理；
3、查看磁带标记与备份策略是否一致；
4、询问并查看是否有测试恢复记录。
| b）应提供异地实时备份功能，利用通信网络将重要数据实时备份至备份场地； | 应核查是否提供异地实时备份功能，并通过网络将重要配置数据、重要业务数据实时备份至备份场地。 | 询问OS400系统的备份文件是否通过网络或者拷贝等方式进行异地备份。 | OS400系统的备份文件进行异地备份。 | 如果以上测评实施内容为肯定，则符合本测评单元指标要求，否则不符合本测评单元指标要求。 |  |  |  | 0.7
| c）应提供重要数据处理系统的热冗余，保证系统的高可用性。 | 应核查重要数据处理系统（包括边界路由器、边界防火墙、核心交换机、应用服务器和数据库服务器等）是否采用热冗余方式部署。 | 询问并验证OS400主机是否采用热冗余方式部署。 | 若系统实时性要求较高，建议对OS400主机采用热冗余方式部署。诸如采用iSeries(AS/400)高可用性(双机热备份)专业服务。 | 如果以上测评实施内容为肯定，则符合本测评单元指标要求，否则不符合本测评单元指标要求。 |  |  |  | 1
剩余信息保护 | a）应保证鉴别信息所在的存储空间被释放或重新分配前得到完全清除； | 应核查相关配置信息或系统设计文档，用户的鉴别信息所在的存储空间被释放或重新分配前是否得到完全清除。 | 默认符合。 | 默认符合。 | 如果以上测评实施内容为肯定，则符合本测评单元指标要求，否则不符合本测评单元指标要求。 |  |  |  | 0.7
| b）应保证存有敏感数据的存储空间被释放或重新分配前得到完全清除。 | 应核查相关配置信息或系统设计文档，敏感数据所在的存储空间被释放或重新分配给其他用户前是否得到完全清除。 | 默认符合。 | 默认符合。 | 如果以上测评实施内容为肯定，则符合本测评单元指标要求，否则不符合本测评单元指标要求。 |  |  |  | 1

## AIX
安全控制点 | 控制项 | 检查内容 | 检查方法 | 推荐值 | 判断标准 | 结果记录 | 符合情况 | 备注 | 权重
安全通用要求
身份鉴别 | a）应对登录的用户进行身份标识和鉴别，身份标识具有唯一性，身份鉴别信息具有复杂度要求并定期更换； | 1) 应核查用户在登录时是否采用了身份鉴别措施； | 1、3 查看/etc/passwd文件中各用户的第二字段（口令字段）处是否不为空；# find / –name “.rhosts”，查看各个用户主目录下的.rhosts文件；查看/etc/hosts.equiv | 1、3 第二字段处是否不为空；应删除.rhost和/etc/hosts.equiv中的用户或主机 | 如果 1)~4) 均为肯定，则符合本测评单元指标要求，否则不符合或部分符合本测评单元指标要求。 |  |  | 1、口令可重新使用前的天数histexpires | 1
|  | 2) 应核查用户列表确认用户身份标识是否具有唯 一性； | 2、询问是否存在多个用户使用同一帐户的情况 | 2、不使用同一个用户登录系统 |  |  |  | 2、可允许的口令重复次数histsize
|  | 3) 应核查用户配置信息或测试验证是否不存在空口令用户； | 4、查看/etc/security/user文件；查看 /etc/security/passwd的flags标志是否为NOCHECK | 4、 |  |  |  | 3、必须更改口令的最大天数maxage
|  | 4) 应核查用户鉴别信息是否具有复杂度要求并定期更换。 |  | histexpires：26 |  |  |  | 4、超过maxage后由用户更改到期口令到天数maxexpired
|  |  |  | histsize：0 |  |  |  | 5、在口令中可重复字符的最大数目maxrepeats
|  |  |  | maxage：8 |  |  |  | 6、口令可被更改前的最小天数minage
|  |  |  | maxexpired：4 |  |  |  | 7、口令必须包含字母的最小数目minalpha
|  |  |  | maxrepeats：3 |  |  |  | 8、口令必须包含唯一字符的最小数目mindiff
|  |  |  | minage：0 |  |  |  | 9、口令长度最小值minlen
|  |  |  | minalpha：4 |  |  |  | 10、查看/etc/security/passwd的flags标志是否为NOCHECK
|  |  |  | mindiff：4 |  |  |  | 11、可能.rhosts和/etc/hosts.equiv中存在用户或主机，如果确认这些主机都是需要的，可以判定为符合；其中第四项设置均满足推荐值或高于推荐值并且所有用户的flags标志位都不是NOCHECK为符合。
minlen：8
| b）应具有登录失败处理功能，应配置并启用结束会话、限制非法登录次数和当登录连接超时自动退出等相关措施； | 1) 应核查是否配置并启用了登录失败处理功能； | 1、安全注意键sak_enabled | 1、sak_enabled：False | 如果 1)~3) 均为肯定，则符合本测评单元指标要求，否则不符合或部分符合本测评单元指标要求。 |  |  |  | 0.7
|  | 2) 应核查是否配置并启用了限制非法登录功能，非法登录达到一定次数后采取特定动作，如账户锁定等； | 2、允许登录次数logintimes | 2、logintimes：空
|  | 3) 应核查是否配置并启用了登录连接超时及自动退出功能。 | 3、失败登录次数logindisable | 3、logindisable：4
|  |  | 4、指定时间内无效尝试logininterval | 4、logininterval：60
|  |  | 5、自动禁用终端30分钟后,启用终端loginreenable | 5、loginreenable：30
|  |  | 6、两次出现登录提示之间的时间间隔logindelay | 6、logindelay：5
|  |  | 7、强制自动注销 | 7、TIMEOUT=120
|  |  | 8、不允许root远程登录 | 8、将root项中的rlogin设为false
|  |  | 9、/etc/security/user中限制了允许的登录失败次数 | 9、loginretries=5
1～6：查看/etc/security/login.cfg文件
7：查看/etc/profile中TIMEOUT设置
8、9：查看/etc/security/user
| c）当进行远程管理时，应采取必要措施防止鉴别信息在网络传输过程中被窃听； | 应核查是否采用加密等安全方式对系统进行远程管理，防止鉴别信息在网络传输过程中被窃听。 | 1、询问并验证是否关闭了Telnet、FTP等服务，是否使用SSH加密协议进行远程登录和管理 | telnet、FTP服务未启动，远程仅可以使用SSH登录系统 | 如果以上测评实施内容为肯定，则符合本测评单元指标要求，否则不符合本测评单元指标要求。 |  |  | ps命令查看时如果反馈结果末尾为grep ftp、 | 1
|  |  | 2、使用命令查看 |  |  |  |  | grep ssh、
|  |  | ps –elf¦grep ftp |  |  |  |  | grep telnet该行并不是表示该服务存在，一般反馈结果为2行
ps –elf¦grep ssh
ps –elf¦grep telnet
netstat -an¦grep 21
netstat -an¦grep 22
netstat -an¦grep 23
各服务的运行情况
| d）应采用口令、密码技术、生物技术等两种或两种以上组合的鉴别技术对用户进行身份鉴别，且其中一种鉴别技术至少应使用密码技术来实现。 | 1) 应核查是否采用动态口令、数字证书、生物技术和设备指纹等两种或两种以上组合的鉴别技术对用户身份进行鉴别； | 现场使用二种身份鉴别形式进行系统登录 | 同时使用二种身份鉴别能够登录系统 | 如果 1) 和 2) 均为肯定，则符合本测评单元指标要求，否则不符合或部分符合本测评单元指标要求。 |  |  |  | 1
2) 应核查其中一种鉴别技术是否使用密码技术来实现。
访问控制 | a）应对登录的用户分配账户和权限； | 1) 应核查是否为用户分配了账户和权限及相关设置情况； | 1、查看系统管理员是否能提供用户权限对照表，设置的用户是否与与权限表一致； | 1、制定了用户权限表，并根据权限表进行分配用户； | 如果 1) 和 2) 均为肯定，则符合本测评单元指标要求，否则不符合或部分符合本测评单元指标要求。 |  |  |  | 1
|  | 2) 应核查是否已禁用或限制匿名、默认账户的访问权限。 | 2、查看是否已禁用或限制匿名、默认账户的访问权限。 | 2、已禁用或限制匿名、默认账户的访问权限。
| b）应重命名或删除默认账户，修改默认账户的默认口令； | 1) 应核查是否已经重命名默认账户或默认账户已被删除； | 查看是否对系统默认账户进行重命名，询问并结合操作系统扫描结果确认是否存在默认口令帐户。 | 1、重命名系统默认帐户 | 如果 1) 和 2) 均为肯定，则符合本测评单元指标要求，否则不符合或部分符合本测评单元指标要求。 |  |  |  | 1
|  | 2) 应核查是否已修改默认账户的默认口令。 |  | 2、修改默认帐户的口令
| c）应及时删除或停用多余的、过期的账户，避免共享账户的存在； | 1) 应核查是否不存在多余或过期账户，管理员用户与账户之间是否一一对应； | 1、查看/etc/security/passwd文件,待锁定用户的行首是否插入“#”号。 | 锁定lpd、uucp、nuucp、imnadm、guest、Daemon、bin、sys用户； | 如果 1) 和 2) 均为肯定，则符合本测评单元指标要求，否则不符合或部分符合本测评单元指标要求。 |  |  |  | 0.7
|  | 2) 应测试验证多余的、过期的账户是否被删除或停用。 | 2、检查/etc/security/user中各用户的account_locked标志 | 锁定uucp、printq、imnadm组
| d）应授予管理用户所需的最小权限，实现管理用户的权限分离； | 1)应核查是否进行角色划分； | 询问是否按最小授权原则分配用户权限。 | 按最小授权原则分配，不赋予一般用户管理员权限 | 如果 1)~3) 均为肯定，则符合本测评单元指标要求，否则不符合或部分符合本测评单元指标要求。 |  |  | 符合：必须建立几类用户：管理员、审计员、操作员，必须有各个用户权限分配表； | 1
|  | 2)应核查管理用户的权限是否已进行分离； | [5 empty] | 部分符合：分类建立了用户，但无权限表则部分符合或者建立了用户权限表和实际情况不一致。
|  | 3)应核查管理用户权限是否为其工作任务所需的最小权限。 | [5 empty] | 不符合：只有一个管理员用户，则不符合。
| e）应由授权主体配置访问控制策略，访问控制策略规定主体对客体的访问规则； | 1）应核查是否由授权主体（如管理用户）负责配置访问控制策略； | 1、询问是否由授权主体（如管理用户）负责配置访问控制策略； | 1、由授权主体（如管理用户）负责配置访问控制策略； | 如果 1)~3) 均为肯定，则符合本测评单元指标要求，否则不符合或部分符合本测评单元指标要求。 |  |  |  | 1
|  | 2）应核查授权主体是否依据安全策略配置了主体对客体的访问规则； | 2、核查授权主体是否依据安全策略配置了主体对客体的访问规则； | 2、授权主体依据安全策略配置了主体对客体的访问规则；
|  | 3）应测试验证用户是否有可越权访问情形。 | 3、验证用户是否有可越权访问情形。 | 3、用户无可越权访问情形。
| f）访问控制的粒度应达到主体为用户级或进程级，客体为文件、数据库表级； | 应核查访问控制策略的控制粒度是否达到主体为用户级或进程级，客体为文件、数据库表、记录或字段级。 | 核查访问控制策略的控制粒度是否达到主体为用户级或进程级，客体为文件、数据库表、记录或字段级。 | 访问控制策略的控制粒度是否达到主体为用户级或进程级，客体为文件、数据库表、记录或字段级。 | 如果以上测评实施内容为肯定，则符合本测评单元指标要求，否则不符合本测评单元指标要求。 |  |  |  | 1
| g）应对重要主体和客体设置安全标记，并控制主体对有安全标记信息资源的访问。 | 1) 应核查是否对主体、客体设置了安全标记； | 1、询问主机管理员是否对重要主体、客体设置了安全标记； | 1、对重要主体和客体设置了安全标记； | 如果 1) 和 2) 均为肯定，则符合本测评单元指标要求，否则不符合或部分符合本测评单元指标要求。 |  |  |  | 1
|  | 2) 应测试验证是否依据主体、客体安全标记控制主体对客体访问的强制访问控制策略。 | 2、查看是否依据主体、客体安全标记控制主体对客体访问的强制访问控制策略。 | 2、依据主体、客体安全标记控制主体对客体访问的强制访问控制策略。
安全审计 | a）应启用安全审计功能，审计覆盖到每个用户，对重要的用户行为和重要安全事件进行审计； | 1) 应核查是否开启了安全审计功能； | 1、查看/etc/syslog.conf文件 | 1、syslog.conf应包含类似于以下值：*.info;mail. | 如果 1)~3) 均为肯定，则符合本测评单元指标要求，否则不符合或部分符合本测评单元指标要求。 |  |  | 其中，4中/var/adm/sulog | 1
|  | 2) 应核查安全审计范围是否覆盖到每个用户； | 2、查看以下文件内是否有审计内容：/var/adm/sulog | none;news.none; |  |  |  | /var/adm/wtmp,
|  | 3) 应核查是否对重要的用户行为和重要安全事件进行审计。 | /var/adm/wtmp, | authpriv.none; |  |  |  | /etc/utmp,
|  |  | /etc/utmp, | cron.none |  |  |  | /var/adm/sulog,
|  |  | /var/adm/sulog, | /var/log/messages |  |  |  | /etc/security/faillogin,
|  |  | /etc/security/faillogin, | 2、有审计内容 |  |  |  | /etc/security/lastlog
|  |  | /etc/security/lastlog | 3、audit query |  |  |  | 都有记录并且audit query
|  |  | 3、查看AIX审计是否开启 | 查看结果显示： |  |  |  | 查看结果显示：
|  |  | 4、查看/etc/syslog.conf文件 | auditing on |  |  |  | auditing on为符合。
4、*.err;kern.debug;
daemon.notice;
mail.crit /var/adm/messages
| b）审计记录应包括事件的日期和时间、用户、事件类型、事件是否成功及其他与审计相关的信息； | 应核查审计记录信息是否包括事件的日期和时间、用户、事件类型、事件是否成功及其他与审计相关的信息。 | 查看/etc/syslog.conf文件 | 查看syslog.conf文件中定义的日志记录文件内容。 | 如果以上测评实施内容为肯定，则符合本测评单元指标要求，否则不符合本测评单元指标要求。 |  |  | 只要开启了审计默认符合。 | 0.7
| c）应对审计记录进行保护，定期备份，避免受到未预期的删除、修改或覆盖等； | 1) 应核查是否采取了保护措施对审计记录进行保护； | 1、询问是否使用日志服务器或者有操作记录功能的堡垒机进行管理。 | 1、使用日志服务器或者有操作记录功能的堡垒机进行主机管理。 | 如果 1) 和 2) 均为肯定，则符合本测评单元指标要求，否则不符合或部分符合本测评单元指标要求。 |  |  |  | 0.7
|  | 2) 应核查是否采取技术措施对审计记录进行定期 备 份，并核查其备份策略。 | 2、查看/var/adm/sulog /var/adm/wtmp /etc/utmp /security/faillogin /etc/security/lastlog等文件权限设置是否合理 | 2、推荐属性744
| d）应对审计进程进行保护，防止未经授权的中断。 | 应测试验证通过非审计管理员的其他账户来中断审计进程，验证审计进程是否受到保护。 | 询问并验证是否安装了额外的审计进程保护软件，确保审计进程不能中断。 | 安装额外的审计进程保护软件，确保审计进程不能中断 | 如果以上测评实施内容为肯定，则符合本测评单元指标要求，否则不符合本测评单元指标要求。 |  |  |  | 1
入侵防范 | a）应遵循最小安装的原则，仅安装需要的组件和应用程序； | 1）应核查是否遵循最小安装原则； | 查看 /etc/inetd.conf | 仅安装必要组件 | 如果 1) 和 2) 均为肯定，则符合本测评单元指标要求，否则不符合或部分符合本测评单元指标要求。 |  |  |  | 0.7
2）应核查是否未安装非必要的组件和应用程序。
| b）应关闭不需要的系统服务、默认共享和高危端口； | 1) 应核查是否关闭了非必要的系统服务和默认共享； | 1、核查是否关闭了非必要的系统服务和默认共享； | 1、关闭了非必要的系统服务和默认共享； | 如果 1) 和 2) 均为肯定，则符合本测评单元指标要求，否则不符合或部分符合本测评单元指标要求。 |  |  |  | 1
|  | 2) 应核查是否不存在非必要的高危端口。 | 2、核查是否不存在非必要的高危端口。 | 2、不存在非必要的高危端口。
| c）应通过设定终端接入方式或网络地址范围对通过网络进行管理的管理终端进行限制； | 应核查配置文件或参数等是否对终端接入范围进行限制。 | 核查配置文件或参数是否对终端接入范围进行限制。 | 配置文件或参数中对终端接入范围进行限制。 | 如果以上测评实施内容为肯定，则符合本测评单元指标要求，否则不符合本测评单元指标要求。 |  |  |  | 0.7
| d）应提供数据有效性检验功能，保证通过人机接口输入或通过通信接口输入的内容符合系统设定要求； | 1) 应核查系统设计文档的内容是否包括数据有效性检验功能的内容或模块； | 1、核查系统设计文档的内容是否包括数据有效性检验功能的内容或模块； | 1、系统设计文档的内容包括数据有效性检验功能的内容或模块； | 如果 1) 和 2) 均为肯定，则符合本测评单元指标要求，否则不符合或部分符合本测评单元指标要求。 |  |  |  | 1
|  | 2) 应测试验证是否对人机接口或通信接口输入的内容进行有效性检验。 | 2、测试验证是否对人机接口或通信接口输入的内容进行有效性检验。 | 2、对人机接口或通信接口输入的内容进行有效性检验。
| e）应能发现可能存在的已知漏洞，并在经过充分测试评估后，及时修补漏洞； | 1) 应通过漏洞扫描、渗透测试等方式核查是否不存在高风险漏洞； | 1、通过漏洞扫描、渗透测试等方式核查是否不存在高风险漏洞； | 1、通过漏洞扫描、渗透测试等方式，发现不存在高风险漏洞； | 如果 1) 和 2) 均为肯定，则符合本测评单元指标要求，否则不符合或部分符合本测评单元指标要求。 |  |  |  | 1
|  | 2) 应核查是否在经过充分测试评估后及时修补漏洞。 | 2、核查是否在经过充分测试评估后及时修补漏洞。 | 2、在经过充分测试评估后及时修补漏洞。
| f）应能够检测到对重要节点进行入侵的行为，并在发生严重入侵事件时提供报警。 | 1) 应访谈并核查是否有入侵检测的措施； | 1、询问是否安装了主机入侵检测系统，并进行适当的配置； 2、查看是否在检测到严重入侵事件时提供报警。 | 1、安装主机入侵检测系统并配置策略； | 如果 1) 和 2) 均为肯定，则符合本测评单元指标要求，否则不符合或部分符合本测评单元指标要求。 |  |  |  | 1
|  | 2) 应核查在发生严重入侵事件时是否提供报警。 |  | 2、发生严重入侵事件时提供报警。
恶意代码防范 | a）应采用免受恶意代码攻击的技术措施或主动免疫可信验证机制及时识别入侵和病毒行为，并将其有效阻断。 | 1）应核查是否采用主动免疫可信验证技术及时识别入侵和病毒行为； | 1、查看主机是否安装了防恶意代码软件；防恶意代码软件版本和恶意代码库是否及时更新。 | 1、安装并配置了防恶意代码软件；防恶意代码软件版本和恶意代码库及时更新，病毒库更新周期一般不能超过7天。 | 如果 1) 和 2) 均为肯定，则符合本测评单元指标要求，否则不符合或部分符合本测评单元指标要求。 |  |  |  | 1
|  | 2）应核查当识别入侵和病毒行为时，是否将其有效阻断。 | 2、核查是否采用主动免疫可信验证技术及时识别入侵和病毒行为； | 2、采用主动免疫可信验证技术及时识别入侵和病毒行为；
|  |  | 3、核查当识别入侵和病毒行为时是否将其有效阻断。 | 3、当识别入侵和病毒行为时将其有效阻断。
可信验证 | a）可基于可信根对计算设备的系统引导程序、系统程序、重要配置参数和应用程序等进行可信验证，并在应用程序的关键执行环节进行动态可信验证，在检测到其可信性受到破坏后进行报警，并将验证结果形成审计记录送至安全管理中心。 | 1）应核查是否基于可信根对计算设备的系统引导程序、系统程序、重要配置参数和应用程序等进行可信验证； | 1）核查是否基于可信根对计算设备的系统引导程序、系统程序、重要配置参数和应用程序等进行可信验证； | 1）核查基于可信根对计算设备的系统引导程序、系统程序、重要配置参数和应用程序等进行可信验证； | 如果 1)~5) 均为肯定，则符合本测评单元指标要求，否则不符合或部分符合本测评单元指标要求。 |  |  |  | 0.4
|  | 2）应检查是否在应用程序的所有执行环节进行动态可信验证； | 2）检查是否在应用程序的所有执行环节进行动态可信验证； | 2）检查在应用程序的所有执行环节进行动态可信验证；
|  | 3）应测试验证当检测到计算设备的可信性受到破坏后是否进行报警； | 3）测试验证当检测到计算设备的可信性受到破坏后是否进行报警； | 3）测试验证当检测到计算设备的可信性受到破坏后进行报警；
|  | 4）应测试验证结果是否以审计记录的形式送至安全管理中心； | 4）测试验证结果是否以审计记录的形式送至安全管理中心； | 4）测试验证结果以审计记录的形式送至安全管理中心；
数据完整性 | a）应采用校验技术或密码技术保证重要数据在传输过程中的完整性，包括但不限于鉴别数据、重要业务数据、重要审计数据、重要配置数据、重要视频数据和重要个人信息等； | 1) 应核查系统设计文档，鉴别数据、重要业务数据、重要审计数据、重要配置数据、重要视频数据和重要个人信息等在传输过程中是否采用了密码技术保证完整性； | 1) 核查系统设计文档，鉴别数据、重要业务数据、重要审计数据、重要配置数据、重要视频数据和重要个人信息等在传输过程中是否采用了密码技术保证完整性； | 1) 核查系统设计文档，鉴别数据、重要业务数据、重要审计数据、重要配置数据、重要视频数据和重要个人信息等在传输过程中采用了密码技术保证完整性； | 如果 1) 和 2) 均为肯定，则符合本测评单元指标要求，否则不符合或部分符合本测评单元指标要求。 |  |  |  | 0.7
|  | 2) 应测试验证在传输过程中对鉴别数据、重要业务数据、重要审计数据、重要配置数据、重要视频数据和重要个人信息等进行篡改，是否能够检测到数据在传输过程中的完整性受到破坏并能够及时恢复。 | 2) 测试验证在传输过程中对鉴别数据、重要业务数据、重要审计数据、重要配置数据、重要视频数据和重要个人信息等进行篡改，是否能够检测到数据在传输过程中的完整性受到破坏并能够及时恢复。 | 2) 测试验证在传输过程中对鉴别数据、重要业务数据、重要审计数据、重要配置数据、重要视频数据和重要个人信息等进行篡改，能够检测到数据在传输过程中的完整性受到破坏并能够及时恢复。
| b）应采用校验技术或密码技术保证重要数据在存储过程中的完整性，包括但不限于鉴别数据、重要业务数据、重要审计数据、重要配置数据、重要视频数据和重要个人信息等。 | 1) 应核查设计文档，是否采用了密码技术保证鉴别数据、重要业务数据、重要审计数据、重要配置数据、重要视频数据和重要个人信息等在存储过程中的完整性； | 1) 核查设计文档，是否采用了密码技术保证鉴别数据、重要业务数据、重要审计数据、重要配置数据、重要视频数据和重要个人信息等在存储过程中的完整性； | 1) 核查设计文档，采用了密码技术保证鉴别数据、重要业务数据、重要审计数据、重要配置数据、重要视频数据和重要个人信息等在存储过程中的完整性； | 如果 1)~3) 均为肯定，则符合本测评单元指标要求，否则不符合或部分符合本测评单元指标要求。 |  |  |  | 1
|  | 2) 应核查是否采用技术措施（如数据安全保护系统等）保证鉴别数据、重要业务数据、重要审计数据、重要配置数据、重要视频数据和重要个人信息等在存储过程中的完整性； | 2) 核查是否采用技术措施（如数据安全保护系统等）保证鉴别数据、重要业务数据、重要审计数据、重要配置数据、重要视频数据和重要个人信息等在存储过程中的完整性； | 2) 核查采用技术措施（如数据安全保护系统等）保证鉴别数据、重要业务数据、重要审计数据、重要配置数据、重要视频数据和重要个人信息等在存储过程中的完整性；
|  | 3) 应测试验证在存储过程中对鉴别数据、重要业务数据、重要审计数据、重要配置数据、重要视频数据和重要个人信息等进行篡改，是否能够检测到数据在存储过程中的完整性受到破坏并能够及时恢复。 | 3) 测试验证在存储过程中对鉴别数据、重要业务数据、重要审计数据、重要配置数据、重要视频数据和重要个人信息等进行篡改，是否能够检测到数据在存储过程中的完整性受到破坏并能够及时恢复。 | 3) 测试验证在存储过程中对鉴别数据、重要业务数据、重要审计数据、重要配置数据、重要视频数据和重要个人信息等进行篡改，能够检测到数据在存储过程中的完整性受到破坏并能够及时恢复。
数据保密性 | a）应采用密码技术保证重要数据在传输过程中的保密性，包括但不限于鉴别数据、重要业务数据和重要个人信息等； | 1) 应核查系统设计文档，鉴别数据、重要业务数据和重要个人信息等在传输过程中是否采用密码技术保证保密性； | 1) 应核查系统设计文档，鉴别数据、重要业务数据和重要个人信息等在传输过程中是否采用密码技术保证保密性； | 1) 核查系统设计文档，鉴别数据、重要业务数据和重要个人信息等在传输过程中采用密码技术保证保密性； | 如果 1) 和 2) 均为肯定，则符合本测评单元指标要求，否则不符合或部分符合本测评单元指标要求。 |  |  |  | 1
|  | 2) 应通过嗅探等方式抓取传输过程中的数据包，鉴别数据、重要业务数据和重要个人信息等在传输过程中是否进行了加密处理。 | 2) 应通过嗅探等方式抓取传输过程中的数据包，鉴别数据、重要业务数据和重要个人信息等在传输过程中是否进行了加密处理。 | 2) 通过嗅探等方式抓取传输过程中的数据包，鉴别数据、重要业务数据和重要个人信息等在传输过程中进行了加密处理。
| b）应采用密码技术保证重要数据在存储过程中的保密性，包括但不限于鉴别数据、重要业务数据和重要个人信息等。 | 1）应核查是否采用密码技术保证鉴别数据、重要业务数据和重要个人信息等在存储过程中的保密性； | 1）应核查是否采用密码技术保证鉴别数据、重要业务数据和重要个人信息等在存储过程中的保密性； | 1）核查采用密码技术保证鉴别数据、重要业务数据和重要个人信息等在存储过程中的保密性； | 如果 1)~3) 均为肯定，则符合本测评单元指标要求，否则不符合或部分符合本测评单元指标要求。 |  |  |  | 1
|  | 2）应核查是否采用技术措施（如数据安全保护系统等）保证鉴别数据、重要业务数据和重要个人信息等在存储过程中的保密性； | 2）应核查是否采用技术措施（如数据安全保护系统等）保证鉴别数据、重要业务数据和重要个人信息等在存储过程中的保密性； | 2）核查采用技术措施（如数据安全保护系统等）保证鉴别数据、重要业务数据和重要个人信息等在存储过程中的保密性；
|  | 3）应测试验证是否对指定的数据进行加密处理。 | 3）应测试验证是否对指定的数据进行加密处理。 | 3）测试验证对指定的数据进行加密处理。
数据备份恢复 | a）应提供重要数据的本地数据备份与恢复功能； | 1) 应核查是否按照备份策略进行本地备份； | 1) 应核查是否按照备份策略进行本地备份； | 1) 核查按照备份策略进行本地备份； | 如果 1)~4) 均为肯定，则符合本测评单元指标要求，否则不符合或部分符合本测评单元指标要求。 |  |  |  | 1
|  | 2) 应核查备份策略设置是否合理、配置是否正确； | 2) 应核查备份策略设置是否合理、配置是否正确； | 2) 核查备份策略设置合理、配置是否正确；
|  | 3) 应核查备份结果是否与备份策略一致； | 3) 应核查备份结果是否与备份策略一致； | 3) 核查备份结果与备份策略一致；
|  | 4) 应核查近期恢复测试记录是否能够进行正常的数据恢复。 | 4) 应核查近期恢复测试记录是否能够进行正常的数据恢复。 | 4) 核查近期恢复测试记录能够进行正常的数据恢复。
| b）应提供异地实时备份功能，利用通信网络将重要数据实时备份至备份场地； | 应核查是否提供异地实时备份功能，并通过网络将重要配置数据、重要业务数据实时备份至备份场地。 | 核查是否提供异地实时备份功能，并通过网络将重要配置数据、重要业务数据实时备份至备份场地。 | 核查提供异地实时备份功能，并通过网络将重要配置数据、重要业务数据实时备份至备份场地。 | 如果以上测评实施内容为肯定，则符合本测评单元指标要求，否则不符合本测评单元指标要求。 |  |  |  | 0.7
| c）应提供重要数据处理系统的热冗余，保证系统的高可用性。 | 应核查重要数据处理系统（包括边界路由器、边界防火墙、核心交换机、应用服务器和数据库服务器等）是否采用热冗余方式部署。 | 核查重要数据处理系统（包括边界路由器、边界防火墙、核心交换机、应用服务器和数据库服务器等）是否采用热冗余方式部署。 | 核查重要数据处理系统（包括边界路由器、边界防火墙、核心交换机、应用服务器和数据库服务器等）采用热冗余方式部署。 | 如果以上测评实施内容为肯定，则符合本测评单元指标要求，否则不符合本测评单元指标要求。 |  |  |  | 1
剩余信息保护 | a）应保证鉴别信息所在的存储空间被释放或重新分配前得到完全清除； | 应核查相关配置信息或系统设计文档，用户的鉴别信息所在的存储空间被释放或重新分配前是否得到完全清除。 | 核查相关配置信息或系统设计文档，用户的鉴别信息所在的存储空间被释放或重新分配前是否得到完全清除。 | 应核查相关配置信息或系统设计文档，用户的鉴别信息所在的存储空间被释放或重新分配前得到完全清除。 | 如果以上测评实施内容为肯定，则符合本测评单元指标要求，否则不符合本测评单元指标要求。 |  |  |  | 0.7
| b）应保证存有敏感数据的存储空间被释放或重新分配前得到完全清除。 | 应核查相关配置信息或系统设计文档，敏感数据所在的存储空间被释放或重新分配给其他用户前是否得到完全清除。 | 核查相关配置信息或系统设计文档，敏感数据所在的存储空间被释放或重新分配给其他用户前是否得到完全清除。 | 核查相关配置信息或系统设计文档，敏感数据所在的存储空间被释放或重新分配给其他用户前得到完全清除。 | 如果以上测评实施内容为肯定，则符合本测评单元指标要求，否则不符合本测评单元指标要求。 |  |  |  | 1

## VMware 4.0
安全控制点 | 控制项 | 检查内容 | 检查方法 | 推荐值 | 判断标准 | 结果记录 | 符合情况 | 备注 | 权重
安全通用要求
身份鉴别 | a）应对登录的用户进行身份标识和鉴别，身份标识具有唯一性，身份鉴别信息具有复杂度要求并定期更换； | 1) 应核查用户在登录时是否采用了身份鉴别措施； |  |  | 如果 1)~4) 均为肯定，则符合本测评单元指标要求，否则不符合或部分符合本测评单元指标要求。 |  |  |  | 1
2) 应核查用户列表确认用户身份标识是否具有唯 一性；
3) 应核查用户配置信息或测试验证是否不存在空口令用户；
4) 应核查用户鉴别信息是否具有复杂度要求并定期更换。
| b）应具有登录失败处理功能，应配置并启用结束会话、限制非法登录次数和当登录连接超时自动退出等相关措施； | 1) 应核查是否配置并启用了登录失败处理功能； |  |  | 如果 1)~3) 均为肯定，则符合本测评单元指标要求，否则不符合或部分符合本测评单元指标要求。 |  |  |  | 0.7
2) 应核查是否配置并启用了限制非法登录功能，非法登录达到一定次数后采取特定动作，如账户锁定等；
3) 应核查是否配置并启用了登录连接超时及自动退出功能。
| c）当进行远程管理时，应采取必要措施防止鉴别信息在网络传输过程中被窃听； | 应核查是否采用加密等安全方式对系统进行远程管理，防止鉴别信息在网络传输过程中被窃听。 |  |  | 如果以上测评实施内容为肯定，则符合本测评单元指标要求，否则不符合本测评单元指标要求。 |  |  |  | 1
| d）应采用口令、密码技术、生物技术等两种或两种以上组合的鉴别技术对用户进行身份鉴别，且其中一种鉴别技术至少应使用密码技术来实现。 | 1) 应核查是否采用动态口令、数字证书、生物技术和设备指纹等两种或两种以上组合的鉴别技术对用户身份进行鉴别； |  |  | 如果 1) 和 2) 均为肯定，则符合本测评单元指标要求，否则不符合或部分符合本测评单元指标要求。 |  |  |  | 1
2) 应核查其中一种鉴别技术是否使用密码技术来实现。
访问控制 | a）应对登录的用户分配账户和权限； | 1) 应核查是否为用户分配了账户和权限及相关设置情况； |  |  | 如果 1) 和 2) 均为肯定，则符合本测评单元指标要求，否则不符合或部分符合本测评单元指标要求。 |  |  |  | 1
2) 应核查是否已禁用或限制匿名、默认账户的访问权限。
| b）应重命名或删除默认账户，修改默认账户的默认口令； | 1) 应核查是否已经重命名默认账户或默认账户已被删除； |  |  | 如果 1) 和 2) 均为肯定，则符合本测评单元指标要求，否则不符合或部分符合本测评单元指标要求。 |  |  |  | 1
2) 应核查是否已修改默认账户的默认口令。
| c）应及时删除或停用多余的、过期的账户，避免共享账户的存在； | 1) 应核查是否不存在多余或过期账户，管理员用户与账户之间是否一一对应； |  |  | 如果 1) 和 2) 均为肯定，则符合本测评单元指标要求，否则不符合或部分符合本测评单元指标要求。 |  |  |  | 0.7
2) 应测试验证多余的、过期的账户是否被删除或停用。
| d）应授予管理用户所需的最小权限，实现管理用户的权限分离； | 1)应核查是否进行角色划分； |  |  | 如果 1)~3) 均为肯定，则符合本测评单元指标要求，否则不符合或部分符合本测评单元指标要求。 |  |  |  | 1
2)应核查管理用户的权限是否已进行分离；
3)应核查管理用户权限是否为其工作任务所需的最小权限。
| e）应由授权主体配置访问控制策略，访问控制策略规定主体对客体的访问规则； | 1）应核查是否由授权主体（如管理用户）负责配置访问控制策略； |  |  | 如果 1)~3) 均为肯定，则符合本测评单元指标要求，否则不符合或部分符合本测评单元指标要求。 |  |  |  | 1
2）应核查授权主体是否依据安全策略配置了主体对客体的访问规则；
3）应测试验证用户是否有可越权访问情形。
| f）访问控制的粒度应达到主体为用户级或进程级，客体为文件、数据库表级； | 应核查访问控制策略的控制粒度是否达到主体为用户级或进程级，客体为文件、数据库表、记录或字段级。 |  |  | 如果以上测评实施内容为肯定，则符合本测评单元指标要求，否则不符合本测评单元指标要求。 |  |  |  | 1
| g）应对重要主体和客体设置安全标记，并控制主体对有安全标记信息资源的访问。 | 1) 应核查是否对主体、客体设置了安全标记； |  |  | 如果 1) 和 2) 均为肯定，则符合本测评单元指标要求，否则不符合或部分符合本测评单元指标要求。 |  |  |  | 1
2) 应测试验证是否依据主体、客体安全标记控制主体对客体访问的强制访问控制策略。
安全审计 | a）应启用安全审计功能，审计覆盖到每个用户，对重要的用户行为和重要安全事件进行审计； | 1) 应核查是否开启了安全审计功能； |  |  | 如果 1)~3) 均为肯定，则符合本测评单元指标要求，否则不符合或部分符合本测评单元指标要求。 |  |  |  | 1
2) 应核查安全审计范围是否覆盖到每个用户；
3) 应核查是否对重要的用户行为和重要安全事件进行审计。
| b）审计记录应包括事件的日期和时间、用户、事件类型、事件是否成功及其他与审计相关的信息； | 应核查审计记录信息是否包括事件的日期和时间、用户、事件类型、事件是否成功及其他与审计相关的信息。 |  |  | 如果以上测评实施内容为肯定，则符合本测评单元指标要求，否则不符合本测评单元指标要求。 |  |  |  | 0.7
| c）应对审计记录进行保护，定期备份，避免受到未预期的删除、修改或覆盖等； | 1) 应核查是否采取了保护措施对审计记录进行保护； |  |  | 如果 1) 和 2) 均为肯定，则符合本测评单元指标要求，否则不符合或部分符合本测评单元指标要求。 |  |  |  | 0.7
2) 应核查是否采取技术措施对审计记录进行定期 备 份，并核查其备份策略。
| d）应对审计进程进行保护，防止未经授权的中断。 | 应测试验证通过非审计管理员的其他账户来中断审计进程，验证审计进程是否受到保护。 |  |  | 如果以上测评实施内容为肯定，则符合本测评单元指标要求，否则不符合本测评单元指标要求。 |  |  |  | 1
入侵防范 | a）应遵循最小安装的原则，仅安装需要的组件和应用程序； | 1）应核查是否遵循最小安装原则； |  |  | 如果 1) 和 2) 均为肯定，则符合本测评单元指标要求，否则不符合或部分符合本测评单元指标要求。 |  |  |  | 0.7
2）应核查是否未安装非必要的组件和应用程序。
| b）应关闭不需要的系统服务、默认共享和高危端口； | 1) 应核查是否关闭了非必要的系统服务和默认共享； |  |  | 如果 1) 和 2) 均为肯定，则符合本测评单元指标要求，否则不符合或部分符合本测评单元指标要求。 |  |  |  | 1
2) 应核查是否不存在非必要的高危端口。
| c）应通过设定终端接入方式或网络地址范围对通过网络进行管理的管理终端进行限制； | 应核查配置文件或参数等是否对终端接入范围进行限制。 |  |  | 如果以上测评实施内容为肯定，则符合本测评单元指标要求，否则不符合本测评单元指标要求。 |  |  |  | 0.7
| d）应提供数据有效性检验功能，保证通过人机接口输入或通过通信接口输入的内容符合系统设定要求； | 1) 应核查系统设计文档的内容是否包括数据有效性检验功能的内容或模块； |  |  | 如果 1) 和 2) 均为肯定，则符合本测评单元指标要求，否则不符合或部分符合本测评单元指标要求。 |  |  |  | 1
2) 应测试验证是否对人机接口或通信接口输入的内容进行有效性检验。
| e）应能发现可能存在的已知漏洞，并在经过充分测试评估后，及时修补漏洞； | 1) 应通过漏洞扫描、渗透测试等方式核查是否不存在高风险漏洞； |  |  | 如果 1) 和 2) 均为肯定，则符合本测评单元指标要求，否则不符合或部分符合本测评单元指标要求。 |  |  |  | 1
2) 应核查是否在经过充分测试评估后及时修补漏洞。
| f）应能够检测到对重要节点进行入侵的行为，并在发生严重入侵事件时提供报警。 | 1) 应访谈并核查是否有入侵检测的措施； |  |  | 如果 1) 和 2) 均为肯定，则符合本测评单元指标要求，否则不符合或部分符合本测评单元指标要求。 |  |  |  | 1
2) 应核查在发生严重入侵事件时是否提供报警。
恶意代码防范 | a）应采用免受恶意代码攻击的技术措施或主动免疫可信验证机制及时识别入侵和病毒行为，并将其有效阻断。 | 1）应核查是否采用主动免疫可信验证技术及时识别入侵和病毒行为； |  |  | 如果 1) 和 2) 均为肯定，则符合本测评单元指标要求，否则不符合或部分符合本测评单元指标要求。 |  |  |  | 1
2）应核查当识别入侵和病毒行为时，是否将其有效阻断。
可信验证 | a）可基于可信根对计算设备的系统引导程序、系统程序、重要配置参数和应用程序等进行可信验证，并在应用程序的关键执行环节进行动态可信验证，在检测到其可信性受到破坏后进行报警，并将验证结果形成审计记录送至安全管理中心。 | 1）应核查是否基于可信根对计算设备的系统引导程序、系统程序、重要配置参数和应用程序等进行可信验证； |  |  | 如果 1)~5) 均为肯定，则符合本测评单元指标要求，否则不符合或部分符合本测评单元指标要求。 |  |  |  | 0.4
2）应检查是否在应用程序的所有执行环节进行动态可信验证；
3）应测试验证当检测到计算设备的可信性受到破坏后是否进行报警；
4）应测试验证结果是否以审计记录的形式送至安全管理中心；
5）应核查是否能够进行动态关联感知。
数据完整性 | a）应采用校验技术或密码技术保证重要数据在传输过程中的完整性，包括但不限于鉴别数据、重要业务数据、重要审计数据、重要配置数据、重要视频数据和重要个人信息等； | 1) 应核查系统设计文档，鉴别数据、重要业务数据、重要审计数据、重要配置数据、重要视频数据和重要个人信息等在传输过程中是否采用了密码技术保证完整性； |  |  | 如果 1) 和 2) 均为肯定，则符合本测评单元指标要求，否则不符合或部分符合本测评单元指标要求。 |  |  |  | 0.7
2) 应测试验证在传输过程中对鉴别数据、重要业务数据、重要审计数据、重要配置数据、重要视频数据和重要个人信息等进行篡改，是否能够检测到数据在传输过程中的完整性受到破坏并能够及时恢复。
| b）应采用校验技术或密码技术保证重要数据在存储过程中的完整性，包括但不限于鉴别数据、重要业务数据、重要审计数据、重要配置数据、重要视频数据和重要个人信息等。 | 1) 应核查设计文档，是否采用了密码技术保证鉴别数据、重要业务数据、重要审计数据、重要配置数据、重要视频数据和重要个人信息等在存储过程中的完整性； |  |  | 如果 1)~3) 均为肯定，则符合本测评单元指标要求，否则不符合或部分符合本测评单元指标要求。 |  |  |  | 1
2) 应核查是否采用技术措施（如数据安全保护系统等）保证鉴别数据、重要业务数据、重要审计数据、重要配置数据、重要视频数据和重要个人信息等在存储过程中的完整性；
3) 应测试验证在存储过程中对鉴别数据、重要业务数据、重要审计数据、重要配置数据、重要视频数据和重要个人信息等进行篡改，是否能够检测到数据在存储过程中的完整性受到破坏并能够及时恢复。
数据保密性 | a）应采用密码技术保证重要数据在传输过程中的保密性，包括但不限于鉴别数据、重要业务数据和重要个人信息等； | 1) 应核查系统设计文档，鉴别数据、重要业务数据和重要个人信息等在传输过程中是否采用密码技术保证保密性； |  |  | 如果 1) 和 2) 均为肯定，则符合本测评单元指标要求，否则不符合或部分符合本测评单元指标要求。 |  |  |  | 1
2) 应通过嗅探等方式抓取传输过程中的数据包，鉴别数据、重要业务数据和重要个人信息等在传输过程中是否进行了加密处理。
| b）应采用密码技术保证重要数据在存储过程中的保密性，包括但不限于鉴别数据、重要业务数据和重要个人信息等。 | 1）应核查是否采用密码技术保证鉴别数据、重要业务数据和重要个人信息等在存储过程中的保密性； |  |  | 如果 1)~3) 均为肯定，则符合本测评单元指标要求，否则不符合或部分符合本测评单元指标要求。 |  |  |  | 1
2）应核查是否采用技术措施（如数据安全保护系统等）保证鉴别数据、重要业务数据和重要个人信息等在存储过程中的保密性；
3）应测试验证是否对指定的数据进行加密处理。
数据备份恢复 | a）应提供重要数据的本地数据备份与恢复功能； | 1) 应核查是否按照备份策略进行本地备份； |  |  | 如果 1)~4) 均为肯定，则符合本测评单元指标要求，否则不符合或部分符合本测评单元指标要求。 |  |  |  | 1
2) 应核查备份策略设置是否合理、配置是否正确；
3) 应核查备份结果是否与备份策略一致；
4) 应核查近期恢复测试记录是否能够进行正常的数据恢复。
| b）应提供异地实时备份功能，利用通信网络将重要数据实时备份至备份场地； | 应核查是否提供异地实时备份功能，并通过网络将重要配置数据、重要业务数据实时备份至备份场地。 |  |  | 如果以上测评实施内容为肯定，则符合本测评单元指标要求，否则不符合本测评单元指标要求。 |  |  |  | 0.7
| c）应提供重要数据处理系统的热冗余，保证系统的高可用性。 | 应核查重要数据处理系统（包括边界路由器、边界防火墙、核心交换机、应用服务器和数据库服务器等）是否采用热冗余方式部署。 |  |  | 如果以上测评实施内容为肯定，则符合本测评单元指标要求，否则不符合本测评单元指标要求。 |  |  |  | 1
剩余信息保护 | a）应保证鉴别信息所在的存储空间被释放或重新分配前得到完全清除； | 应核查相关配置信息或系统设计文档，用户的鉴别信息所在的存储空间被释放或重新分配前是否得到完全清除。 |  |  | 如果以上测评实施内容为肯定，则符合本测评单元指标要求，否则不符合本测评单元指标要求。 |  |  |  | 0.7
| b）应保证存有敏感数据的存储空间被释放或重新分配前得到完全清除。 | 应核查相关配置信息或系统设计文档，敏感数据所在的存储空间被释放或重新分配给其他用户前是否得到完全清除。 |  |  | 如果以上测评实施内容为肯定，则符合本测评单元指标要求，否则不符合本测评单元指标要求。 |  |  |  | 1