## 安全计算环境
现场测评指导书（三级）
安全计算环境
日期：2019.9.30

## 业务应用软件 平台
6.业务应用软件/平台
日期：2019.9.30

## 业务应用系统
安全控制点 | 控制项 | 检查内容 | 检查方法 | 推荐值 | 判断方法 | 结果记录 | 符合情况 | 备注 | 权重
安全通用要求
身份鉴别 | a）应对登录的用户进行身份标识和鉴别，身份标识具有唯一性，身份鉴别信息具有复杂度要求并定期更换； | 1) 应核查用户在登录时是否采用了身份鉴别措施； | 1、使用浏览器（B/S系统）或客户端（C/S系统）访问应用系统，查看应用系统是否对登录用户进行身份标识和鉴别 | 系统必须进行身份鉴别；无法新建同名用户，保证用户身份标识唯一；对用户口令强度进行限制，长度要求8位及以上，须由大小字母、数字及特殊符号中的两种进行组合；强制要求每年或更短时间进行更换，更换口令不能与原密码相同。 | 如果 1)~4) 均为肯定，则符合本测评单元指标要求，否则不符合或部分符合本测评单元指标要求。 |  |  |  | 1
|  | 2) 应核查用户列表确认用户身份标识是否具有唯 一性； | 2、使用用户管理员帐号访问用户管理页面，新建同名测试用户，验证系统是否具有标识唯一性检查功能
|  | 3) 应核查用户配置信息或测试验证是否不存在空口令用户； | 3、通过管理后台和用户界面进行密码修改，测试密码能否置空
|  | 4) 应核查用户鉴别信息是否具有复杂度要求并定期更换。 | 4、用户名/密码验证方式中能否使用简单密码，密码是否区分大小写，密码长度、复杂度的要求，有无强制定期更新要求，是否能包含用户名，对使用连续的字母或数字有无限制；如为系统自动产生的口令，则查看强度是否满足要求
| b）应具有登录失败处理功能，应配置并启用结束会话、限制非法登录次数和当登录连接超时自动退出等相关措施； | 1) 应核查是否配置并启用了登录失败处理功能； | 1、尝试使用不存在的用户名及任意口令和存在的用户名及错误口令登录应用系统，查看系统反应（提示是否过于明确），验证是否开启登录失败处理功能，如：结束会话、限制非法登录次数等； | 1、提供登录失败处理功能，连续多次登录失败后采用锁定帐号或退出客户端等措施。 | 如果 1)~3) 均为肯定，则符合本测评单元指标要求，否则不符合或部分符合本测评单元指标要求。 |  |  |  | 0.7
|  | 2) 应核查是否配置并启用了限制非法登录功能，非法登录达到一定次数后采取特定动作，如账户锁定等； | 2、检查系统是否具有会话超时自动退出功能 | 2、能够在合理时间内结束超时的空闲会话，一般情况为10-15分钟，监控类系统可不设置。
3) 应核查是否配置并启用了登录连接超时及自动退出功能。
| c）当进行远程管理时，应采取必要措施防止鉴别信息在网络传输过程中被窃听； | 应核查是否采用加密等安全方式对系统进行远程管理，防止鉴别信息在网络传输过程中被窃听。 | 1、检测应用系统的鉴别信息是否采用加密或其他有效措施实现通信过程的保密性 | 1、对鉴别信息字段进行加密，如用户登录时的口令、生物鉴别信息等 | 如果以上测评实施内容为肯定，则符合本测评单元指标要求，否则不符合本测评单元指标要求。 |  |  |  | 1
|  |  | 2、可结合案例验证，如通过获取网络通信数据包，查看通信报文是否采用了加密技术 | 2、通过网络层截包分析测试发现数据包中鉴别信息为密文
| d）应采用口令、密码技术、生物技术等两种或两种以上组合的鉴别技术对用户进行身份鉴别，且其中一种鉴别技术至少应使用密码技术来实现。 | 1) 应核查是否采用动态口令、数字证书、生物技术和设备指纹等两种或两种以上组合的鉴别技术对用户身份进行鉴别； | 查看系统是否采用静态口令、动态口令、数字证书、生物技术和设备指纹等两种或两种以上组合的鉴别技术对用户身份进行鉴别 | 1、系统采用两种或两种以上的鉴别技术，管理员和内部用户应强制使用，外部用户可推荐使用 | 如果 1) 和 2) 均为肯定，则符合本测评单元指标要求，否则不符合或部分符合本测评单元指标要求。 |  |  |  | 1
|  | 2) 应核查其中一种鉴别技术是否使用密码技术来实现。 |  | 2、其中一种鉴别技术使用密码技术来实现
访问控制 | a）应对登录的用户分配账户和权限； | 1) 应核查是否为用户分配了账户和权限及相关设置情况； |  |  | 如果 1) 和 2) 均为肯定，则符合本测评单元指标要求，否则不符合或部分符合本测评单元指标要求。 |  |  |  | 1
2) 应核查是否已禁用或限制匿名、默认账户的访问权限。
| b）应重命名或删除默认账户，修改默认账户的默认口令； | 1) 应核查是否已经重命名默认账户或默认账户已被删除； |  |  | 如果 1) 和 2) 均为肯定，则符合本测评单元指标要求，否则不符合或部分符合本测评单元指标要求。 |  |  |  | 1
2) 应核查是否已修改默认账户的默认口令。
| c）应及时删除或停用多余的、过期的账户，避免共享账户的存在； | 1) 应核查是否不存在多余或过期账户，管理员用户与账户之间是否一一对应； |  |  | 如果 1) 和 2) 均为肯定，则符合本测评单元指标要求，否则不符合或部分符合本测评单元指标要求。 |  |  |  | 0.7
2) 应测试验证多余的、过期的账户是否被删除或停用。
| d）应授予管理用户所需的最小权限，实现管理用户的权限分离； | 1)应核查是否进行角色划分； |  |  | 如果 1)~3) 均为肯定，则符合本测评单元指标要求，否则不符合或部分符合本测评单元指标要求。 |  |  |  | 1
2)应核查管理用户的权限是否已进行分离；
3)应核查管理用户权限是否为其工作任务所需的最小权限。
| e）应由授权主体配置访问控制策略，访问控制策略规定主体对客体的访问规则； | 1）应核查是否由授权主体（如管理用户）负责配置访问控制策略； |  |  | 如果 1)~3) 均为肯定，则符合本测评单元指标要求，否则不符合或部分符合本测评单元指标要求。 |  |  |  | 1
2）应核查授权主体是否依据安全策略配置了主体对客体的访问规则；
3）应测试验证用户是否有可越权访问情形。
| f）访问控制的粒度应达到主体为用户级或进程级，客体为文件、数据库表级； | 应核查访问控制策略的控制粒度是否达到主体为用户级或进程级，客体为文件、数据库表、记录或字段级。 |  |  | 如果以上测评实施内容为肯定，则符合本测评单元指标要求，否则不符合本测评单元指标要求。 |  |  |  | 1
| g）应对重要主体和客体设置安全标记，并控制主体对有安全标记信息资源的访问。 | 1) 应核查是否对主体、客体设置了安全标记； |  |  | 如果 1) 和 2) 均为肯定，则符合本测评单元指标要求，否则不符合或部分符合本测评单元指标要求。 |  |  |  | 1
2) 应测试验证是否依据主体、客体安全标记控制主体对客体访问的强制访问控制策略。
安全审计 | a）应启用安全审计功能，审计覆盖到每个用户，对重要的用户行为和重要安全事件进行审计； | 1) 应核查是否开启了安全审计功能； |  |  | 如果 1)~3) 均为肯定，则符合本测评单元指标要求，否则不符合或部分符合本测评单元指标要求。 |  |  |  | 1
2) 应核查安全审计范围是否覆盖到每个用户；
3) 应核查是否对重要的用户行为和重要安全事件进行审计。
| b）审计记录应包括事件的日期和时间、用户、事件类型、事件是否成功及其他与审计相关的信息； | 应核查审计记录信息是否包括事件的日期和时间、用户、事件类型、事件是否成功及其他与审计相关的信息。 |  |  | 如果以上测评实施内容为肯定，则符合本测评单元指标要求，否则不符合本测评单元指标要求。 |  |  |  | 0.7
| c）应对审计记录进行保护，定期备份，避免受到未预期的删除、修改或覆盖等； | 1) 应核查是否采取了保护措施对审计记录进行保护； |  |  | 如果 1) 和 2) 均为肯定，则符合本测评单元指标要求，否则不符合或部分符合本测评单元指标要求。 |  |  |  | 0.7
2) 应核查是否采取技术措施对审计记录进行定期 备 份，并核查其备份策略。
| d）应对审计进程进行保护，防止未经授权的中断。 | 应测试验证通过非审计管理员的其他账户来中断审计进程，验证审计进程是否受到保护。 |  |  | 如果以上测评实施内容为肯定，则符合本测评单元指标要求，否则不符合本测评单元指标要求。 |  |  |  | 1
入侵防范 | a）应遵循最小安装的原则，仅安装需要的组件和应用程序； | 应用此项不适用 | 应用此项不适用 | 应用此项不适用 | 应用此项不适用 |  |  |  | 0.7
| b）应关闭不需要的系统服务、默认共享和高危端口； | 应用此项不适用 | 应用此项不适用 | 应用此项不适用 | 应用此项不适用 |  |  |  | 1
| c）应通过设定终端接入方式或网络地址范围对通过网络进行管理的管理终端进行限制； | 应核查配置文件或参数等是否对终端接入范围进行限制。 |  |  | 如果以上测评实施内容为肯定，则符合本测评单元指标要求，否则不符合本测评单元指标要求。 |  |  |  | 0.7
| d）应提供数据有效性检验功能，保证通过人机接口输入或通过通信接口输入的内容符合系统设定要求； | 1) 应核查系统设计文档的内容是否包括数据有效性检验功能的内容或模块； |  |  | 如果 1) 和 2) 均为肯定，则符合本测评单元指标要求，否则不符合或部分符合本测评单元指标要求。 |  |  |  | 1
2) 应测试验证是否对人机接口或通信接口输入的内容进行有效性检验。
| e）应能发现可能存在的已知漏洞，并在经过充分测试评估后，及时修补漏洞； | 1) 应通过漏洞扫描、渗透测试等方式核查是否不存在高风险漏洞； |  |  | 如果 1) 和 2) 均为肯定，则符合本测评单元指标要求，否则不符合或部分符合本测评单元指标要求。 |  |  |  | 1
2) 应核查是否在经过充分测试评估后及时修补漏洞。
| f）应能够检测到对重要节点进行入侵的行为，并在发生严重入侵事件时提供报警。 | 1) 应访谈并核查是否有入侵检测的措施； |  |  | 如果 1) 和 2) 均为肯定，则符合本测评单元指标要求，否则不符合或部分符合本测评单元指标要求。 |  |  |  | 1
2) 应核查在发生严重入侵事件时是否提供报警。
可信验证 | a）可基于可信根对计算设备的系统引导程序、系统程序、重要配置参数和应用程序等进行可信验证，并在应用程序的关键执行环节进行动态可信验证，在检测到其可信性受到破坏后进行报警，并将验证结果形成审计记录送至安全管理中心。 | 1）应核查是否基于可信根对计算设备的系统引导程序、系统程序、重要配置参数和应用程序等进行可信验证； |  |  | 如果 1)~5) 均为肯定，则符合本测评单元指标要求，否则不符合或部分符合本测评单元指标要求。 |  |  |  | 0.4
2）应检查是否在应用程序的所有执行环节进行动态可信验证；
3）应测试验证当检测到计算设备的可信性受到破坏后是否进行报警；
4）应测试验证结果是否以审计记录的形式送至安全管理中心；
5）应核查是否能够进行动态关联感知。
数据完整性 | a）应采用校验技术或密码技术保证重要数据在传输过程中的完整性，包括但不限于鉴别数据、重要业务数据、重要审计数据、重要配置数据、重要视频数据和重要个人信息等； | 1) 应核查系统设计文档，鉴别数据、重要业务数据、重要审计数据、重要配置数据、重要视频数据和重要个人信息等在传输过程中是否采用了密码技术保证完整性； |  |  | 如果 1) 和 2) 均为肯定，则符合本测评单元指标要求，否则不符合或部分符合本测评单元指标要求。 |  |  |  | 0.7
2) 应测试验证在传输过程中对鉴别数据、重要业务数据、重要审计数据、重要配置数据、重要视频数据和重要个人信息等进行篡改，是否能够检测到数据在传输过程中的完整性受到破坏并能够及时恢复。
| b）应采用校验技术或密码技术保证重要数据在存储过程中的完整性，包括但不限于鉴别数据、重要业务数据、重要审计数据、重要配置数据、重要视频数据和重要个人信息等。 | 1) 应核查设计文档，是否采用了密码技术保证鉴别数据、重要业务数据、重要审计数据、重要配置数据、重要视频数据和重要个人信息等在存储过程中的完整性； |  |  | 如果 1)~3) 均为肯定，则符合本测评单元指标要求，否则不符合或部分符合本测评单元指标要求。 |  |  |  | 1
2) 应核查是否采用技术措施（如数据安全保护系统等）保证鉴别数据、重要业务数据、重要审计数据、重要配置数据、重要视频数据和重要个人信息等在存储过程中的完整性；
3) 应测试验证在存储过程中对鉴别数据、重要业务数据、重要审计数据、重要配置数据、重要视频数据和重要个人信息等进行篡改，是否能够检测到数据在存储过程中的完整性受到破坏并能够及时恢复。
数据保密性 | a）应采用密码技术保证重要数据在传输过程中的保密性，包括但不限于鉴别数据、重要业务数据和重要个人信息等； | 1) 应核查系统设计文档，鉴别数据、重要业务数据和重要个人信息等在传输过程中是否采用密码技术保证保密性； |  |  | 如果 1) 和 2) 均为肯定，则符合本测评单元指标要求，否则不符合或部分符合本测评单元指标要求。 |  |  |  | 1
2) 应通过嗅探等方式抓取传输过程中的数据包，鉴别数据、重要业务数据和重要个人信息等在传输过程中是否进行了加密处理。
| b）应采用密码技术保证重要数据在存储过程中的保密性，包括但不限于鉴别数据、重要业务数据和重要个人信息等。 | 1）应核查是否采用密码技术保证鉴别数据、重要业务数据和重要个人信息等在存储过程中的保密性； |  |  | 如果 1)~3) 均为肯定，则符合本测评单元指标要求，否则不符合或部分符合本测评单元指标要求。 |  |  |  | 1
2）应核查是否采用技术措施（如数据安全保护系统等）保证鉴别数据、重要业务数据和重要个人信息等在存储过程中的保密性；
3）应测试验证是否对指定的数据进行加密处理。
数据备份恢复 | a）应提供重要数据的本地数据备份与恢复功能； | 1) 应核查是否按照备份策略进行本地备份； |  |  | 如果 1)~4) 均为肯定，则符合本测评单元指标要求，否则不符合或部分符合本测评单元指标要求。 |  |  |  | 1
2) 应核查备份策略设置是否合理、配置是否正确；
3) 应核查备份结果是否与备份策略一致；
4) 应核查近期恢复测试记录是否能够进行正常的数据恢复。
| b）应提供异地实时备份功能，利用通信网络将重要数据实时备份至备份场地； | 应核查是否提供异地实时备份功能，并通过网络将重要配置数据、重要业务数据实时备份至备份场地。 |  |  | 如果以上测评实施内容为肯定，则符合本测评单元指标要求，否则不符合本测评单元指标要求。 |  |  |  | 0.7
| c）应提供重要数据处理系统的热冗余，保证系统的高可用性。 | 应核查重要数据处理系统（包括边界路由器、边界防火墙、核心交换机、应用服务器和数据库服务器等）是否采用热冗余方式部署。 |  |  | 如果以上测评实施内容为肯定，则符合本测评单元指标要求，否则不符合本测评单元指标要求。
剩余信息保护 | a）应保证鉴别信息所在的存储空间被释放或重新分配前得到完全清除； | 应核查相关配置信息或系统设计文档，用户的鉴别信息所在的存储空间被释放或重新分配前是否得到完全清除。 |  |  | 如果以上测评实施内容为肯定，则符合本测评单元指标要求，否则不符合本测评单元指标要求。 |  |  |  | 0.7
| b）应保证存有敏感数据的存储空间被释放或重新分配前得到完全清除。 | 应核查相关配置信息或系统设计文档，敏感数据所在的存储空间被释放或重新分配给其他用户前是否得到完全清除。 |  |  | 如果以上测评实施内容为肯定，则符合本测评单元指标要求，否则不符合本测评单元指标要求。 |  |  |  | 1
个人信息保护 | a）应仅采集和保存业务必需的用户个人信息； | 1）应核查采集的用户个人信息是否是业务应用必需的； |  |  | 如果 1) 和 2) 均为肯定，则符合本测评单元指标要求，否则不符合或部分符合本测评单元指标要求。 |  |  |  | 1
2）应核查是否制定了有关用户个人信息保护的管理制度和流程。
| b）应禁止未授权访问和非法使用用户个人信息。 | 1）应核查是否采用技术措施限制对用户个人信息的访问和使用； |  |  | 如果 1) 和 2) 均为肯定，则符合本测评单元指标要求，否则不符合或部分符合本测评单元指标要求。 |  |  |  | 1
2）应核查是否制定了有关用户个人信息保护的管理制度和流程。

## Exchange2016
安全控制点 | 控制项 | 检查内容 | 检查方法 | 推荐值 | 判断标准 | 结果记录 | 符合情况 | 备注 | 权重
安全通用要求
身份鉴别 | a）应对登录的用户进行身份标识和鉴别，身份标识具有唯一性，身份鉴别信息具有复杂度要求并定期更换； | 1) 应核查用户在登录时是否采用了身份鉴别措施； |  |  | 如果 1)~4) 均为肯定，则符合本测评单元指标要求，否则不符合或部分符合本测评单元指标要求。 |  |  |  | 1
2) 应核查用户列表确认用户身份标识是否具有唯 一性；
3) 应核查用户配置信息或测试验证是否不存在空口令用户；
4) 应核查用户鉴别信息是否具有复杂度要求并定期更换。
| b）应具有登录失败处理功能，应配置并启用结束会话、限制非法登录次数和当登录连接超时自动退出等相关措施； | 1) 应核查是否配置并启用了登录失败处理功能； |  |  | 如果 1)~3) 均为肯定，则符合本测评单元指标要求，否则不符合或部分符合本测评单元指标要求。 |  |  |  | 0.7
2) 应核查是否配置并启用了限制非法登录功能，非法登录达到一定次数后采取特定动作，如账户锁定等；
3) 应核查是否配置并启用了登录连接超时及自动退出功能。
| c）当进行远程管理时，应采取必要措施防止鉴别信息在网络传输过程中被窃听； | 应核查是否采用加密等安全方式对系统进行远程管理，防止鉴别信息在网络传输过程中被窃听。 |  |  | 如果以上测评实施内容为肯定，则符合本测评单元指标要求，否则不符合本测评单元指标要求。 |  |  |  | 1
| d）应采用口令、密码技术、生物技术等两种或两种以上组合的鉴别技术对用户进行身份鉴别，且其中一种鉴别技术至少应使用密码技术来实现。 | 1) 应核查是否采用动态口令、数字证书、生物技术和设备指纹等两种或两种以上组合的鉴别技术对用户身份进行鉴别； |  |  | 如果 1) 和 2) 均为肯定，则符合本测评单元指标要求，否则不符合或部分符合本测评单元指标要求。 |  |  |  | 1
2) 应核查其中一种鉴别技术是否使用密码技术来实现。
访问控制 | a）应对登录的用户分配账户和权限； | 1) 应核查是否为用户分配了账户和权限及相关设置情况； |  |  | 如果 1) 和 2) 均为肯定，则符合本测评单元指标要求，否则不符合或部分符合本测评单元指标要求。 |  |  |  | 1
2) 应核查是否已禁用或限制匿名、默认账户的访问权限。
| b）应重命名或删除默认账户，修改默认账户的默认口令； | 1) 应核查是否已经重命名默认账户或默认账户已被删除； |  |  | 如果 1) 和 2) 均为肯定，则符合本测评单元指标要求，否则不符合或部分符合本测评单元指标要求。 |  |  |  | 1
2) 应核查是否已修改默认账户的默认口令。
| c）应及时删除或停用多余的、过期的账户，避免共享账户的存在； | 1) 应核查是否不存在多余或过期账户，管理员用户与账户之间是否一一对应； |  |  | 如果 1) 和 2) 均为肯定，则符合本测评单元指标要求，否则不符合或部分符合本测评单元指标要求。 |  |  |  | 0.7
2) 应测试验证多余的、过期的账户是否被删除或停用。
| d）应授予管理用户所需的最小权限，实现管理用户的权限分离； | 1)应核查是否进行角色划分； |  |  | 如果 1)~3) 均为肯定，则符合本测评单元指标要求，否则不符合或部分符合本测评单元指标要求。 |  |  |  | 1
2)应核查管理用户的权限是否已进行分离；
3)应核查管理用户权限是否为其工作任务所需的最小权限。
| e）应由授权主体配置访问控制策略，访问控制策略规定主体对客体的访问规则； | 1）应核查是否由授权主体（如管理用户）负责配置访问控制策略； |  |  | 如果 1)~3) 均为肯定，则符合本测评单元指标要求，否则不符合或部分符合本测评单元指标要求。 |  |  |  | 1
2）应核查授权主体是否依据安全策略配置了主体对客体的访问规则；
3）应测试验证用户是否有可越权访问情形。
| f）访问控制的粒度应达到主体为用户级或进程级，客体为文件、数据库表级； | 应核查访问控制策略的控制粒度是否达到主体为用户级或进程级，客体为文件、数据库表、记录或字段级。 |  |  | 如果以上测评实施内容为肯定，则符合本测评单元指标要求，否则不符合本测评单元指标要求。 |  |  |  | 1
| g）应对重要主体和客体设置安全标记，并控制主体对有安全标记信息资源的访问。 | 1) 应核查是否对主体、客体设置了安全标记； |  |  | 如果 1) 和 2) 均为肯定，则符合本测评单元指标要求，否则不符合或部分符合本测评单元指标要求。 |  |  |  | 1
2) 应测试验证是否依据主体、客体安全标记控制主体对客体访问的强制访问控制策略。
安全审计 | a）应启用安全审计功能，审计覆盖到每个用户，对重要的用户行为和重要安全事件进行审计； | 1) 应核查是否开启了安全审计功能； |  |  | 如果 1)~3) 均为肯定，则符合本测评单元指标要求，否则不符合或部分符合本测评单元指标要求。 |  |  |  | 1
2) 应核查安全审计范围是否覆盖到每个用户；
3) 应核查是否对重要的用户行为和重要安全事件进行审计。
| b）审计记录应包括事件的日期和时间、用户、事件类型、事件是否成功及其他与审计相关的信息； | 应核查审计记录信息是否包括事件的日期和时间、用户、事件类型、事件是否成功及其他与审计相关的信息。 |  |  | 如果以上测评实施内容为肯定，则符合本测评单元指标要求，否则不符合本测评单元指标要求。 |  |  |  | 0.7
| c）应对审计记录进行保护，定期备份，避免受到未预期的删除、修改或覆盖等； | 1) 应核查是否采取了保护措施对审计记录进行保护； |  |  | 如果 1) 和 2) 均为肯定，则符合本测评单元指标要求，否则不符合或部分符合本测评单元指标要求。 |  |  |  | 0.7
2) 应核查是否采取技术措施对审计记录进行定期 备 份，并核查其备份策略。
| d）应对审计进程进行保护，防止未经授权的中断。 | 应测试验证通过非审计管理员的其他账户来中断审计进程，验证审计进程是否受到保护。 |  |  | 如果以上测评实施内容为肯定，则符合本测评单元指标要求，否则不符合本测评单元指标要求。 |  |  |  | 1
入侵防范 | a）应遵循最小安装的原则，仅安装需要的组件和应用程序； | 1）应核查是否遵循最小安装原则； |  |  | 如果 1) 和 2) 均为肯定，则符合本测评单元指标要求，否则不符合或部分符合本测评单元指标要求。 |  |  |  | 0.7
2）应核查是否未安装非必要的组件和应用程序。
| b）应关闭不需要的系统服务、默认共享和高危端口； | 1) 应核查是否关闭了非必要的系统服务和默认共享； |  |  | 如果 1) 和 2) 均为肯定，则符合本测评单元指标要求，否则不符合或部分符合本测评单元指标要求。 |  |  |  | 1
2) 应核查是否不存在非必要的高危端口。
| c）应通过设定终端接入方式或网络地址范围对通过网络进行管理的管理终端进行限制； | 应核查配置文件或参数等是否对终端接入范围进行限制。 |  |  | 如果以上测评实施内容为肯定，则符合本测评单元指标要求，否则不符合本测评单元指标要求。 |  |  |  | 0.7
| d）应提供数据有效性检验功能，保证通过人机接口输入或通过通信接口输入的内容符合系统设定要求； | 1) 应核查系统设计文档的内容是否包括数据有效性检验功能的内容或模块； |  |  | 如果 1) 和 2) 均为肯定，则符合本测评单元指标要求，否则不符合或部分符合本测评单元指标要求。 |  |  |  | 1
2) 应测试验证是否对人机接口或通信接口输入的内容进行有效性检验。
| e）应能发现可能存在的已知漏洞，并在经过充分测试评估后，及时修补漏洞； | 1) 应通过漏洞扫描、渗透测试等方式核查是否不存在高风险漏洞； |  |  | 如果 1) 和 2) 均为肯定，则符合本测评单元指标要求，否则不符合或部分符合本测评单元指标要求。 |  |  |  | 1
2) 应核查是否在经过充分测试评估后及时修补漏洞。
| f）应能够检测到对重要节点进行入侵的行为，并在发生严重入侵事件时提供报警。 | 1) 应访谈并核查是否有入侵检测的措施； |  |  | 如果 1) 和 2) 均为肯定，则符合本测评单元指标要求，否则不符合或部分符合本测评单元指标要求。 |  |  |  | 1
2) 应核查在发生严重入侵事件时是否提供报警。
可信验证 | a）可基于可信根对计算设备的系统引导程序、系统程序、重要配置参数和应用程序等进行可信验证，并在应用程序的关键执行环节进行动态可信验证，在检测到其可信性受到破坏后进行报警，并将验证结果形成审计记录送至安全管理中心。 | 1）应核查是否基于可信根对计算设备的系统引导程序、系统程序、重要配置参数和应用程序等进行可信验证； |  |  | 如果 1)~5) 均为肯定，则符合本测评单元指标要求，否则不符合或部分符合本测评单元指标要求。 |  |  |  | 0.4
2）应检查是否在应用程序的所有执行环节进行动态可信验证；
3）应测试验证当检测到计算设备的可信性受到破坏后是否进行报警；
4）应测试验证结果是否以审计记录的形式送至安全管理中心；
5）应核查是否能够进行动态关联感知。
数据完整性 | a）应采用校验技术或密码技术保证重要数据在传输过程中的完整性，包括但不限于鉴别数据、重要业务数据、重要审计数据、重要配置数据、重要视频数据和重要个人信息等； | 1) 应核查系统设计文档，鉴别数据、重要业务数据、重要审计数据、重要配置数据、重要视频数据和重要个人信息等在传输过程中是否采用了密码技术保证完整性； |  |  | 如果 1) 和 2) 均为肯定，则符合本测评单元指标要求，否则不符合或部分符合本测评单元指标要求。 |  |  |  | 0.7
2) 应测试验证在传输过程中对鉴别数据、重要业务数据、重要审计数据、重要配置数据、重要视频数据和重要个人信息等进行篡改，是否能够检测到数据在传输过程中的完整性受到破坏并能够及时恢复。
| b）应采用校验技术或密码技术保证重要数据在存储过程中的完整性，包括但不限于鉴别数据、重要业务数据、重要审计数据、重要配置数据、重要视频数据和重要个人信息等。 | 1) 应核查设计文档，是否采用了密码技术保证鉴别数据、重要业务数据、重要审计数据、重要配置数据、重要视频数据和重要个人信息等在存储过程中的完整性； |  |  | 如果 1)~3) 均为肯定，则符合本测评单元指标要求，否则不符合或部分符合本测评单元指标要求。 |  |  |  | 1
2) 应核查是否采用技术措施（如数据安全保护系统等）保证鉴别数据、重要业务数据、重要审计数据、重要配置数据、重要视频数据和重要个人信息等在存储过程中的完整性；
3) 应测试验证在存储过程中对鉴别数据、重要业务数据、重要审计数据、重要配置数据、重要视频数据和重要个人信息等进行篡改，是否能够检测到数据在存储过程中的完整性受到破坏并能够及时恢复。
数据保密性 | a）应采用密码技术保证重要数据在传输过程中的保密性，包括但不限于鉴别数据、重要业务数据和重要个人信息等； | 1) 应核查系统设计文档，鉴别数据、重要业务数据和重要个人信息等在传输过程中是否采用密码技术保证保密性； |  |  | 如果 1) 和 2) 均为肯定，则符合本测评单元指标要求，否则不符合或部分符合本测评单元指标要求。 |  |  |  | 1
2) 应通过嗅探等方式抓取传输过程中的数据包，鉴别数据、重要业务数据和重要个人信息等在传输过程中是否进行了加密处理。
| b）应采用密码技术保证重要数据在存储过程中的保密性，包括但不限于鉴别数据、重要业务数据和重要个人信息等。 | 1）应核查是否采用密码技术保证鉴别数据、重要业务数据和重要个人信息等在存储过程中的保密性； |  |  | 如果 1)~3) 均为肯定，则符合本测评单元指标要求，否则不符合或部分符合本测评单元指标要求。 |  |  |  | 1
2）应核查是否采用技术措施（如数据安全保护系统等）保证鉴别数据、重要业务数据和重要个人信息等在存储过程中的保密性；
3）应测试验证是否对指定的数据进行加密处理。
数据备份恢复 | a）应提供重要数据的本地数据备份与恢复功能； | 1) 应核查是否按照备份策略进行本地备份； |  |  | 如果 1)~4) 均为肯定，则符合本测评单元指标要求，否则不符合或部分符合本测评单元指标要求。 |  |  |  | 1
2) 应核查备份策略设置是否合理、配置是否正确；
3) 应核查备份结果是否与备份策略一致；
4) 应核查近期恢复测试记录是否能够进行正常的数据恢复。
| b）应提供异地实时备份功能，利用通信网络将重要数据实时备份至备份场地； | 应核查是否提供异地实时备份功能，并通过网络将重要配置数据、重要业务数据实时备份至备份场地。 |  |  | 如果以上测评实施内容为肯定，则符合本测评单元指标要求，否则不符合本测评单元指标要求。 |  |  |  | 0.7
| c）应提供重要数据处理系统的热冗余，保证系统的高可用性。 | 应核查重要数据处理系统（包括边界路由器、边界防火墙、核心交换机、应用服务器和数据库服务器等）是否采用热冗余方式部署。 |  |  | 如果以上测评实施内容为肯定，则符合本测评单元指标要求，否则不符合本测评单元指标要求。 |  |  |  | 1
剩余信息保护 | a）应保证鉴别信息所在的存储空间被释放或重新分配前得到完全清除； | 应核查相关配置信息或系统设计文档，用户的鉴别信息所在的存储空间被释放或重新分配前是否得到完全清除。 |  |  | 如果以上测评实施内容为肯定，则符合本测评单元指标要求，否则不符合本测评单元指标要求。 |  |  |  | 0.7
| b）应保证存有敏感数据的存储空间被释放或重新分配前得到完全清除。 | 应核查相关配置信息或系统设计文档，敏感数据所在的存储空间被释放或重新分配给其他用户前是否得到完全清除。 |  |  | 如果以上测评实施内容为肯定，则符合本测评单元指标要求，否则不符合本测评单元指标要求。 |  |  |  | 1
个人信息保护 | a）应仅采集和保存业务必需的用户个人信息； | 1）应核查采集的用户个人信息是否是业务应用必需的； |  |  | 如果 1) 和 2) 均为肯定，则符合本测评单元指标要求，否则不符合或部分符合本测评单元指标要求。 |  |  |  | 1
2）应核查是否制定了有关用户个人信息保护的管理制度和流程。
| b）应禁止未授权访问和非法使用用户个人信息。 | 1）应核查是否采用技术措施限制对用户个人信息的访问和使用； |  |  | 如果 1) 和 2) 均为肯定，则符合本测评单元指标要求，否则不符合或部分符合本测评单元指标要求。 |  |  |  | 1
2）应核查是否制定了有关用户个人信息保护的管理制度和流程。

## Exchange2013
安全控制点 | 控制项 | 检查内容 | 检查方法 | 推荐值 | 判断标准 | 结果记录 | 符合情况 | 备注 | 权重
安全通用要求
身份鉴别 | a）应对登录的用户进行身份标识和鉴别，身份标识具有唯一性，身份鉴别信息具有复杂度要求并定期更换； | 1) 应核查用户在登录时是否采用了身份鉴别措施； |  |  | 如果 1)~4) 均为肯定，则符合本测评单元指标要求，否则不符合或部分符合本测评单元指标要求。 |  |  |  | 1
2) 应核查用户列表确认用户身份标识是否具有唯 一性；
3) 应核查用户配置信息或测试验证是否不存在空口令用户；
4) 应核查用户鉴别信息是否具有复杂度要求并定期更换。
| b）应具有登录失败处理功能，应配置并启用结束会话、限制非法登录次数和当登录连接超时自动退出等相关措施； | 1) 应核查是否配置并启用了登录失败处理功能； |  |  | 如果 1)~3) 均为肯定，则符合本测评单元指标要求，否则不符合或部分符合本测评单元指标要求。 |  |  |  | 0.7
2) 应核查是否配置并启用了限制非法登录功能，非法登录达到一定次数后采取特定动作，如账户锁定等；
3) 应核查是否配置并启用了登录连接超时及自动退出功能。
| c）当进行远程管理时，应采取必要措施防止鉴别信息在网络传输过程中被窃听； | 应核查是否采用加密等安全方式对系统进行远程管理，防止鉴别信息在网络传输过程中被窃听。 |  |  | 如果以上测评实施内容为肯定，则符合本测评单元指标要求，否则不符合本测评单元指标要求。 |  |  |  | 1
| d）应采用口令、密码技术、生物技术等两种或两种以上组合的鉴别技术对用户进行身份鉴别，且其中一种鉴别技术至少应使用密码技术来实现。 | 1) 应核查是否采用动态口令、数字证书、生物技术和设备指纹等两种或两种以上组合的鉴别技术对用户身份进行鉴别； |  |  | 如果 1) 和 2) 均为肯定，则符合本测评单元指标要求，否则不符合或部分符合本测评单元指标要求。 |  |  |  | 1
2) 应核查其中一种鉴别技术是否使用密码技术来实现。
访问控制 | a）应对登录的用户分配账户和权限； | 1) 应核查是否为用户分配了账户和权限及相关设置情况； |  |  | 如果 1) 和 2) 均为肯定，则符合本测评单元指标要求，否则不符合或部分符合本测评单元指标要求。 |  |  |  | 1
2) 应核查是否已禁用或限制匿名、默认账户的访问权限。
| b）应重命名或删除默认账户，修改默认账户的默认口令； | 1) 应核查是否已经重命名默认账户或默认账户已被删除； |  |  | 如果 1) 和 2) 均为肯定，则符合本测评单元指标要求，否则不符合或部分符合本测评单元指标要求。 |  |  |  | 1
2) 应核查是否已修改默认账户的默认口令。
| c）应及时删除或停用多余的、过期的账户，避免共享账户的存在； | 1) 应核查是否不存在多余或过期账户，管理员用户与账户之间是否一一对应； |  |  | 如果 1) 和 2) 均为肯定，则符合本测评单元指标要求，否则不符合或部分符合本测评单元指标要求。 |  |  |  | 0.7
2) 应测试验证多余的、过期的账户是否被删除或停用。
| d）应授予管理用户所需的最小权限，实现管理用户的权限分离； | 1)应核查是否进行角色划分； |  |  | 如果 1)~3) 均为肯定，则符合本测评单元指标要求，否则不符合或部分符合本测评单元指标要求。 |  |  |  | 1
2)应核查管理用户的权限是否已进行分离；
3)应核查管理用户权限是否为其工作任务所需的最小权限。
| e）应由授权主体配置访问控制策略，访问控制策略规定主体对客体的访问规则； | 1）应核查是否由授权主体（如管理用户）负责配置访问控制策略； |  |  | 如果 1)~3) 均为肯定，则符合本测评单元指标要求，否则不符合或部分符合本测评单元指标要求。 |  |  |  | 1
2）应核查授权主体是否依据安全策略配置了主体对客体的访问规则；
3）应测试验证用户是否有可越权访问情形。
| f）访问控制的粒度应达到主体为用户级或进程级，客体为文件、数据库表级； | 应核查访问控制策略的控制粒度是否达到主体为用户级或进程级，客体为文件、数据库表、记录或字段级。 |  |  | 如果以上测评实施内容为肯定，则符合本测评单元指标要求，否则不符合本测评单元指标要求。 |  |  |  | 1
| g）应对重要主体和客体设置安全标记，并控制主体对有安全标记信息资源的访问。 | 1) 应核查是否对主体、客体设置了安全标记； |  |  | 如果 1) 和 2) 均为肯定，则符合本测评单元指标要求，否则不符合或部分符合本测评单元指标要求。 |  |  |  | 1
2) 应测试验证是否依据主体、客体安全标记控制主体对客体访问的强制访问控制策略。
安全审计 | a）应启用安全审计功能，审计覆盖到每个用户，对重要的用户行为和重要安全事件进行审计； | 1) 应核查是否开启了安全审计功能； |  |  | 如果 1)~3) 均为肯定，则符合本测评单元指标要求，否则不符合或部分符合本测评单元指标要求。 |  |  |  | 1
2) 应核查安全审计范围是否覆盖到每个用户；
3) 应核查是否对重要的用户行为和重要安全事件进行审计。
| b）审计记录应包括事件的日期和时间、用户、事件类型、事件是否成功及其他与审计相关的信息； | 应核查审计记录信息是否包括事件的日期和时间、用户、事件类型、事件是否成功及其他与审计相关的信息。 |  |  | 如果以上测评实施内容为肯定，则符合本测评单元指标要求，否则不符合本测评单元指标要求。 |  |  |  | 0.7
| c）应对审计记录进行保护，定期备份，避免受到未预期的删除、修改或覆盖等； | 1) 应核查是否采取了保护措施对审计记录进行保护； |  |  | 如果 1) 和 2) 均为肯定，则符合本测评单元指标要求，否则不符合或部分符合本测评单元指标要求。 |  |  |  | 0.7
2) 应核查是否采取技术措施对审计记录进行定期 备 份，并核查其备份策略。
| d）应对审计进程进行保护，防止未经授权的中断。 | 应测试验证通过非审计管理员的其他账户来中断审计进程，验证审计进程是否受到保护。 |  |  | 如果以上测评实施内容为肯定，则符合本测评单元指标要求，否则不符合本测评单元指标要求。 |  |  |  | 1
入侵防范 | a）应遵循最小安装的原则，仅安装需要的组件和应用程序； | 1）应核查是否遵循最小安装原则； |  |  | 如果 1) 和 2) 均为肯定，则符合本测评单元指标要求，否则不符合或部分符合本测评单元指标要求。 |  |  |  | 0.7
2）应核查是否未安装非必要的组件和应用程序。
| b）应关闭不需要的系统服务、默认共享和高危端口； | 1) 应核查是否关闭了非必要的系统服务和默认共享； |  |  | 如果 1) 和 2) 均为肯定，则符合本测评单元指标要求，否则不符合或部分符合本测评单元指标要求。 |  |  |  | 1
2) 应核查是否不存在非必要的高危端口。
| c）应通过设定终端接入方式或网络地址范围对通过网络进行管理的管理终端进行限制； | 应核查配置文件或参数等是否对终端接入范围进行限制。 |  |  | 如果以上测评实施内容为肯定，则符合本测评单元指标要求，否则不符合本测评单元指标要求。 |  |  |  | 0.7
| d）应提供数据有效性检验功能，保证通过人机接口输入或通过通信接口输入的内容符合系统设定要求； | 1) 应核查系统设计文档的内容是否包括数据有效性检验功能的内容或模块； |  |  | 如果 1) 和 2) 均为肯定，则符合本测评单元指标要求，否则不符合或部分符合本测评单元指标要求。 |  |  |  | 1
2) 应测试验证是否对人机接口或通信接口输入的内容进行有效性检验。
| e）应能发现可能存在的已知漏洞，并在经过充分测试评估后，及时修补漏洞； | 1) 应通过漏洞扫描、渗透测试等方式核查是否不存在高风险漏洞； |  |  | 如果 1) 和 2) 均为肯定，则符合本测评单元指标要求，否则不符合或部分符合本测评单元指标要求。 |  |  |  | 1
2) 应核查是否在经过充分测试评估后及时修补漏洞。
| f）应能够检测到对重要节点进行入侵的行为，并在发生严重入侵事件时提供报警。 | 1) 应访谈并核查是否有入侵检测的措施； |  |  | 如果 1) 和 2) 均为肯定，则符合本测评单元指标要求，否则不符合或部分符合本测评单元指标要求。 |  |  |  | 1
2) 应核查在发生严重入侵事件时是否提供报警。
可信验证 | a）可基于可信根对计算设备的系统引导程序、系统程序、重要配置参数和应用程序等进行可信验证，并在应用程序的关键执行环节进行动态可信验证，在检测到其可信性受到破坏后进行报警，并将验证结果形成审计记录送至安全管理中心。 | 1）应核查是否基于可信根对计算设备的系统引导程序、系统程序、重要配置参数和应用程序等进行可信验证； |  |  | 如果 1)~5) 均为肯定，则符合本测评单元指标要求，否则不符合或部分符合本测评单元指标要求。 |  |  |  | 0.4
2）应检查是否在应用程序的所有执行环节进行动态可信验证；
3）应测试验证当检测到计算设备的可信性受到破坏后是否进行报警；
4）应测试验证结果是否以审计记录的形式送至安全管理中心；
5）应核查是否能够进行动态关联感知。
数据完整性 | a）应采用校验技术或密码技术保证重要数据在传输过程中的完整性，包括但不限于鉴别数据、重要业务数据、重要审计数据、重要配置数据、重要视频数据和重要个人信息等； | 1) 应核查系统设计文档，鉴别数据、重要业务数据、重要审计数据、重要配置数据、重要视频数据和重要个人信息等在传输过程中是否采用了密码技术保证完整性； |  |  | 如果 1) 和 2) 均为肯定，则符合本测评单元指标要求，否则不符合或部分符合本测评单元指标要求。 |  |  |  | 0.7
2) 应测试验证在传输过程中对鉴别数据、重要业务数据、重要审计数据、重要配置数据、重要视频数据和重要个人信息等进行篡改，是否能够检测到数据在传输过程中的完整性受到破坏并能够及时恢复。
| b）应采用校验技术或密码技术保证重要数据在存储过程中的完整性，包括但不限于鉴别数据、重要业务数据、重要审计数据、重要配置数据、重要视频数据和重要个人信息等。 | 1) 应核查设计文档，是否采用了密码技术保证鉴别数据、重要业务数据、重要审计数据、重要配置数据、重要视频数据和重要个人信息等在存储过程中的完整性； |  |  | 如果 1)~3) 均为肯定，则符合本测评单元指标要求，否则不符合或部分符合本测评单元指标要求。 |  |  |  | 1
2) 应核查是否采用技术措施（如数据安全保护系统等）保证鉴别数据、重要业务数据、重要审计数据、重要配置数据、重要视频数据和重要个人信息等在存储过程中的完整性；
3) 应测试验证在存储过程中对鉴别数据、重要业务数据、重要审计数据、重要配置数据、重要视频数据和重要个人信息等进行篡改，是否能够检测到数据在存储过程中的完整性受到破坏并能够及时恢复。
数据保密性 | a）应采用密码技术保证重要数据在传输过程中的保密性，包括但不限于鉴别数据、重要业务数据和重要个人信息等； | 1) 应核查系统设计文档，鉴别数据、重要业务数据和重要个人信息等在传输过程中是否采用密码技术保证保密性； |  |  | 如果 1) 和 2) 均为肯定，则符合本测评单元指标要求，否则不符合或部分符合本测评单元指标要求。 |  |  |  | 1
2) 应通过嗅探等方式抓取传输过程中的数据包，鉴别数据、重要业务数据和重要个人信息等在传输过程中是否进行了加密处理。
| b）应采用密码技术保证重要数据在存储过程中的保密性，包括但不限于鉴别数据、重要业务数据和重要个人信息等。 | 1）应核查是否采用密码技术保证鉴别数据、重要业务数据和重要个人信息等在存储过程中的保密性； |  |  | 如果 1)~3) 均为肯定，则符合本测评单元指标要求，否则不符合或部分符合本测评单元指标要求。 |  |  |  | 1
2）应核查是否采用技术措施（如数据安全保护系统等）保证鉴别数据、重要业务数据和重要个人信息等在存储过程中的保密性；
3）应测试验证是否对指定的数据进行加密处理。
数据备份恢复 | a）应提供重要数据的本地数据备份与恢复功能； | 1) 应核查是否按照备份策略进行本地备份； |  |  | 如果 1)~4) 均为肯定，则符合本测评单元指标要求，否则不符合或部分符合本测评单元指标要求。 |  |  |  | 1
2) 应核查备份策略设置是否合理、配置是否正确；
3) 应核查备份结果是否与备份策略一致；
4) 应核查近期恢复测试记录是否能够进行正常的数据恢复。
| b）应提供异地实时备份功能，利用通信网络将重要数据实时备份至备份场地； | 应核查是否提供异地实时备份功能，并通过网络将重要配置数据、重要业务数据实时备份至备份场地。 |  |  | 如果以上测评实施内容为肯定，则符合本测评单元指标要求，否则不符合本测评单元指标要求。 |  |  |  | 0.7
| c）应提供重要数据处理系统的热冗余，保证系统的高可用性。 | 应核查重要数据处理系统（包括边界路由器、边界防火墙、核心交换机、应用服务器和数据库服务器等）是否采用热冗余方式部署。 |  |  | 如果以上测评实施内容为肯定，则符合本测评单元指标要求，否则不符合本测评单元指标要求。 |  |  |  | 1
剩余信息保护 | a）应保证鉴别信息所在的存储空间被释放或重新分配前得到完全清除； | 应核查相关配置信息或系统设计文档，用户的鉴别信息所在的存储空间被释放或重新分配前是否得到完全清除。 |  |  | 如果以上测评实施内容为肯定，则符合本测评单元指标要求，否则不符合本测评单元指标要求。 |  |  |  | 0.7
| b）应保证存有敏感数据的存储空间被释放或重新分配前得到完全清除。 | 应核查相关配置信息或系统设计文档，敏感数据所在的存储空间被释放或重新分配给其他用户前是否得到完全清除。 |  |  | 如果以上测评实施内容为肯定，则符合本测评单元指标要求，否则不符合本测评单元指标要求。 |  |  |  | 1
个人信息保护 | a）应仅采集和保存业务必需的用户个人信息； | 1）应核查采集的用户个人信息是否是业务应用必需的； |  |  | 如果 1) 和 2) 均为肯定，则符合本测评单元指标要求，否则不符合或部分符合本测评单元指标要求。 |  |  |  | 1
2）应核查是否制定了有关用户个人信息保护的管理制度和流程。
| b）应禁止未授权访问和非法使用用户个人信息。 | 1）应核查是否采用技术措施限制对用户个人信息的访问和使用； |  |  | 如果 1) 和 2) 均为肯定，则符合本测评单元指标要求，否则不符合或部分符合本测评单元指标要求。 |  |  |  | 1
2）应核查是否制定了有关用户个人信息保护的管理制度和流程。

## Exchange2010
安全控制点 | 控制项 | 检查内容 | 检查方法 | 推荐值 | 判断标准 | 结果记录 | 符合情况 | 备注 | 权重
安全通用要求
身份鉴别 | a）应对登录的用户进行身份标识和鉴别，身份标识具有唯一性，身份鉴别信息具有复杂度要求并定期更换； | 1) 应核查用户在登录时是否采用了身份鉴别措施； | Exchange软件的身份鉴别功能一般由Windows操作系统的域用户管理功能实现，检查邮件用户所在域的密码策略。 | 1) 密码必须符合复杂性要求-已启用（默认长度至少6位，必须包含数字、大写字母、小写字母、特殊符号中至少3种字符） | 如果 1)~4) 均为肯定，则符合本测评单元指标要求，否则不符合或部分符合本测评单元指标要求。 |  |  |  | 1
|  | 2) 应核查用户列表确认用户身份标识是否具有唯 一性； | 同时检查Exchange是否禁用邮件发送的匿名中继，可采用访谈并配置核查，或Telnet SMTP端口的方式测试。 | 2) 密码最长使用期限-设置合理的大小（通常不超过1年）
|  | 3) 应核查用户配置信息或测试验证是否不存在空口令用户； |  | 3) SMTP匿名中继发送已禁用（Exchange 2013以上默认禁用）
4) 应核查用户鉴别信息是否具有复杂度要求并定期更换。
| b）应具有登录失败处理功能，应配置并启用结束会话、限制非法登录次数和当登录连接超时自动退出等相关措施； | 1) 应核查是否配置并启用了登录失败处理功能； | Exchange软件的身份鉴别功能一般由Windows操作系统的域用户管理功能实现，检查邮件用户所在域的帐户锁定策略。 | 1) 帐户锁定阈值-设置合理的阈值（通常不超过10次） | 如果 1)~3) 均为肯定，则符合本测评单元指标要求，否则不符合或部分符合本测评单元指标要求。 |  |  |  | 0.7
|  | 2) 应核查是否配置并启用了限制非法登录功能，非法登录达到一定次数后采取特定动作，如账户锁定等； |  | 2) 帐户锁定时间-至少1分钟
3) 应核查是否配置并启用了登录连接超时及自动退出功能。
| c）当进行远程管理时，应采取必要措施防止鉴别信息在网络传输过程中被窃听； | 应核查是否采用加密等安全方式对系统进行远程管理，防止鉴别信息在网络传输过程中被窃听。 | Exchange 2010或以上版本软件通过EAC进行管理，鉴别信息加密传输，默认符合。 | 默认符合 | 如果以上测评实施内容为肯定，则符合本测评单元指标要求，否则不符合本测评单元指标要求。 |  |  |  | 1
| d）应采用口令、密码技术、生物技术等两种或两种以上组合的鉴别技术对用户进行身份鉴别，且其中一种鉴别技术至少应使用密码技术来实现。 | 1) 应核查是否采用动态口令、数字证书、生物技术和设备指纹等两种或两种以上组合的鉴别技术对用户身份进行鉴别； |  |  | 如果 1) 和 2) 均为肯定，则符合本测评单元指标要求，否则不符合或部分符合本测评单元指标要求。 |  |  |  | 1
2) 应核查其中一种鉴别技术是否使用密码技术来实现。
访问控制 | a）应对登录的用户分配账户和权限； | 1) 应核查是否为用户分配了账户和权限及相关设置情况； |  |  | 如果 1) 和 2) 均为肯定，则符合本测评单元指标要求，否则不符合或部分符合本测评单元指标要求。 |  |  |  | 1
2) 应核查是否已禁用或限制匿名、默认账户的访问权限。
| b）应重命名或删除默认账户，修改默认账户的默认口令； | 1) 应核查是否已经重命名默认账户或默认账户已被删除； |  |  | 如果 1) 和 2) 均为肯定，则符合本测评单元指标要求，否则不符合或部分符合本测评单元指标要求。 |  |  |  | 1
2) 应核查是否已修改默认账户的默认口令。
| c）应及时删除或停用多余的、过期的账户，避免共享账户的存在； | 1) 应核查是否不存在多余或过期账户，管理员用户与账户之间是否一一对应； |  |  | 如果 1) 和 2) 均为肯定，则符合本测评单元指标要求，否则不符合或部分符合本测评单元指标要求。 |  |  |  | 0.7
2) 应测试验证多余的、过期的账户是否被删除或停用。
| d）应授予管理用户所需的最小权限，实现管理用户的权限分离； | 1)应核查是否进行角色划分； |  |  | 如果 1)~3) 均为肯定，则符合本测评单元指标要求，否则不符合或部分符合本测评单元指标要求。 |  |  |  | 1
2)应核查管理用户的权限是否已进行分离；
3)应核查管理用户权限是否为其工作任务所需的最小权限。
| e）应由授权主体配置访问控制策略，访问控制策略规定主体对客体的访问规则； | 1）应核查是否由授权主体（如管理用户）负责配置访问控制策略； |  |  | 如果 1)~3) 均为肯定，则符合本测评单元指标要求，否则不符合或部分符合本测评单元指标要求。 |  |  |  | 1
2）应核查授权主体是否依据安全策略配置了主体对客体的访问规则；
3）应测试验证用户是否有可越权访问情形。
| f）访问控制的粒度应达到主体为用户级或进程级，客体为文件、数据库表级； | 应核查访问控制策略的控制粒度是否达到主体为用户级或进程级，客体为文件、数据库表、记录或字段级。 |  |  | 如果以上测评实施内容为肯定，则符合本测评单元指标要求，否则不符合本测评单元指标要求。 |  |  |  | 1
| g）应对重要主体和客体设置安全标记，并控制主体对有安全标记信息资源的访问。 | 1) 应核查是否对主体、客体设置了安全标记； |  |  | 如果 1) 和 2) 均为肯定，则符合本测评单元指标要求，否则不符合或部分符合本测评单元指标要求。 |  |  |  | 1
2) 应测试验证是否依据主体、客体安全标记控制主体对客体访问的强制访问控制策略。
安全审计 | a）应启用安全审计功能，审计覆盖到每个用户，对重要的用户行为和重要安全事件进行审计； | 1) 应核查是否开启了安全审计功能； |  |  | 如果 1)~3) 均为肯定，则符合本测评单元指标要求，否则不符合或部分符合本测评单元指标要求。 |  |  |  | 1
2) 应核查安全审计范围是否覆盖到每个用户；
3) 应核查是否对重要的用户行为和重要安全事件进行审计。
| b）审计记录应包括事件的日期和时间、用户、事件类型、事件是否成功及其他与审计相关的信息； | 应核查审计记录信息是否包括事件的日期和时间、用户、事件类型、事件是否成功及其他与审计相关的信息。 |  |  | 如果以上测评实施内容为肯定，则符合本测评单元指标要求，否则不符合本测评单元指标要求。 |  |  |  | 0.7
| c）应对审计记录进行保护，定期备份，避免受到未预期的删除、修改或覆盖等； | 1) 应核查是否采取了保护措施对审计记录进行保护； |  |  | 如果 1) 和 2) 均为肯定，则符合本测评单元指标要求，否则不符合或部分符合本测评单元指标要求。 |  |  |  | 0.7
2) 应核查是否采取技术措施对审计记录进行定期 备 份，并核查其备份策略。
| d）应对审计进程进行保护，防止未经授权的中断。 | 应测试验证通过非审计管理员的其他账户来中断审计进程，验证审计进程是否受到保护。 |  |  | 如果以上测评实施内容为肯定，则符合本测评单元指标要求，否则不符合本测评单元指标要求。 |  |  |  | 1
入侵防范 | a）应遵循最小安装的原则，仅安装需要的组件和应用程序； | 1）应核查是否遵循最小安装原则； |  |  | 如果 1) 和 2) 均为肯定，则符合本测评单元指标要求，否则不符合或部分符合本测评单元指标要求。 |  |  |  | 0.7
2）应核查是否未安装非必要的组件和应用程序。
| b）应关闭不需要的系统服务、默认共享和高危端口； | 1) 应核查是否关闭了非必要的系统服务和默认共享； |  |  | 如果 1) 和 2) 均为肯定，则符合本测评单元指标要求，否则不符合或部分符合本测评单元指标要求。 |  |  |  | 1
2) 应核查是否不存在非必要的高危端口。
| c）应通过设定终端接入方式或网络地址范围对通过网络进行管理的管理终端进行限制； | 应核查配置文件或参数等是否对终端接入范围进行限制。 |  |  | 如果以上测评实施内容为肯定，则符合本测评单元指标要求，否则不符合本测评单元指标要求。 |  |  |  | 0.7
| d）应提供数据有效性检验功能，保证通过人机接口输入或通过通信接口输入的内容符合系统设定要求； | 1) 应核查系统设计文档的内容是否包括数据有效性检验功能的内容或模块； |  |  | 如果 1) 和 2) 均为肯定，则符合本测评单元指标要求，否则不符合或部分符合本测评单元指标要求。 |  |  |  | 1
2) 应测试验证是否对人机接口或通信接口输入的内容进行有效性检验。
| e）应能发现可能存在的已知漏洞，并在经过充分测试评估后，及时修补漏洞； | 1) 应通过漏洞扫描、渗透测试等方式核查是否不存在高风险漏洞； |  |  | 如果 1) 和 2) 均为肯定，则符合本测评单元指标要求，否则不符合或部分符合本测评单元指标要求。 |  |  |  | 1
2) 应核查是否在经过充分测试评估后及时修补漏洞。
| f）应能够检测到对重要节点进行入侵的行为，并在发生严重入侵事件时提供报警。 | 1) 应访谈并核查是否有入侵检测的措施； |  |  | 如果 1) 和 2) 均为肯定，则符合本测评单元指标要求，否则不符合或部分符合本测评单元指标要求。 |  |  |  | 1
2) 应核查在发生严重入侵事件时是否提供报警。
可信验证 | a）可基于可信根对计算设备的系统引导程序、系统程序、重要配置参数和应用程序等进行可信验证，并在应用程序的关键执行环节进行动态可信验证，在检测到其可信性受到破坏后进行报警，并将验证结果形成审计记录送至安全管理中心。 | 1）应核查是否基于可信根对计算设备的系统引导程序、系统程序、重要配置参数和应用程序等进行可信验证； |  |  | 如果 1)~5) 均为肯定，则符合本测评单元指标要求，否则不符合或部分符合本测评单元指标要求。 |  |  |  | 0.4
2）应检查是否在应用程序的所有执行环节进行动态可信验证；
3）应测试验证当检测到计算设备的可信性受到破坏后是否进行报警；
4）应测试验证结果是否以审计记录的形式送至安全管理中心；
5）应核查是否能够进行动态关联感知。
数据完整性 | a）应采用校验技术或密码技术保证重要数据在传输过程中的完整性，包括但不限于鉴别数据、重要业务数据、重要审计数据、重要配置数据、重要视频数据和重要个人信息等； | 1) 应核查系统设计文档，鉴别数据、重要业务数据、重要审计数据、重要配置数据、重要视频数据和重要个人信息等在传输过程中是否采用了密码技术保证完整性； |  |  | 如果 1) 和 2) 均为肯定，则符合本测评单元指标要求，否则不符合或部分符合本测评单元指标要求。 |  |  |  | 0.7
2) 应测试验证在传输过程中对鉴别数据、重要业务数据、重要审计数据、重要配置数据、重要视频数据和重要个人信息等进行篡改，是否能够检测到数据在传输过程中的完整性受到破坏并能够及时恢复。
| b）应采用校验技术或密码技术保证重要数据在存储过程中的完整性，包括但不限于鉴别数据、重要业务数据、重要审计数据、重要配置数据、重要视频数据和重要个人信息等。 | 1) 应核查设计文档，是否采用了密码技术保证鉴别数据、重要业务数据、重要审计数据、重要配置数据、重要视频数据和重要个人信息等在存储过程中的完整性； |  |  | 如果 1)~3) 均为肯定，则符合本测评单元指标要求，否则不符合或部分符合本测评单元指标要求。 |  |  |  | 1
2) 应核查是否采用技术措施（如数据安全保护系统等）保证鉴别数据、重要业务数据、重要审计数据、重要配置数据、重要视频数据和重要个人信息等在存储过程中的完整性；
3) 应测试验证在存储过程中对鉴别数据、重要业务数据、重要审计数据、重要配置数据、重要视频数据和重要个人信息等进行篡改，是否能够检测到数据在存储过程中的完整性受到破坏并能够及时恢复。
数据保密性 | a）应采用密码技术保证重要数据在传输过程中的保密性，包括但不限于鉴别数据、重要业务数据和重要个人信息等； | 1) 应核查系统设计文档，鉴别数据、重要业务数据和重要个人信息等在传输过程中是否采用密码技术保证保密性； |  |  | 如果 1) 和 2) 均为肯定，则符合本测评单元指标要求，否则不符合或部分符合本测评单元指标要求。 |  |  |  | 1
2) 应通过嗅探等方式抓取传输过程中的数据包，鉴别数据、重要业务数据和重要个人信息等在传输过程中是否进行了加密处理。
| b）应采用密码技术保证重要数据在存储过程中的保密性，包括但不限于鉴别数据、重要业务数据和重要个人信息等。 | 1）应核查是否采用密码技术保证鉴别数据、重要业务数据和重要个人信息等在存储过程中的保密性； |  |  | 如果 1)~3) 均为肯定，则符合本测评单元指标要求，否则不符合或部分符合本测评单元指标要求。 |  |  |  | 1
2）应核查是否采用技术措施（如数据安全保护系统等）保证鉴别数据、重要业务数据和重要个人信息等在存储过程中的保密性；
3）应测试验证是否对指定的数据进行加密处理。
数据备份恢复 | a）应提供重要数据的本地数据备份与恢复功能； | 1) 应核查是否按照备份策略进行本地备份； |  |  | 如果 1)~4) 均为肯定，则符合本测评单元指标要求，否则不符合或部分符合本测评单元指标要求。 |  |  |  | 1
2) 应核查备份策略设置是否合理、配置是否正确；
3) 应核查备份结果是否与备份策略一致；
4) 应核查近期恢复测试记录是否能够进行正常的数据恢复。
| b）应提供异地实时备份功能，利用通信网络将重要数据实时备份至备份场地； | 应核查是否提供异地实时备份功能，并通过网络将重要配置数据、重要业务数据实时备份至备份场地。 |  |  | 如果以上测评实施内容为肯定，则符合本测评单元指标要求，否则不符合本测评单元指标要求。 |  |  |  | 0.7
| c）应提供重要数据处理系统的热冗余，保证系统的高可用性。 | 应核查重要数据处理系统（包括边界路由器、边界防火墙、核心交换机、应用服务器和数据库服务器等）是否采用热冗余方式部署。 |  |  | 如果以上测评实施内容为肯定，则符合本测评单元指标要求，否则不符合本测评单元指标要求。 |  |  |  | 1
剩余信息保护 | a）应保证鉴别信息所在的存储空间被释放或重新分配前得到完全清除； | 应核查相关配置信息或系统设计文档，用户的鉴别信息所在的存储空间被释放或重新分配前是否得到完全清除。 |  |  | 如果以上测评实施内容为肯定，则符合本测评单元指标要求，否则不符合本测评单元指标要求。 |  |  |  | 0.7
| b）应保证存有敏感数据的存储空间被释放或重新分配前得到完全清除。 | 应核查相关配置信息或系统设计文档，敏感数据所在的存储空间被释放或重新分配给其他用户前是否得到完全清除。 |  |  | 如果以上测评实施内容为肯定，则符合本测评单元指标要求，否则不符合本测评单元指标要求。 |  |  |  | 1
个人信息保护 | a）应仅采集和保存业务必需的用户个人信息； | 1）应核查采集的用户个人信息是否是业务应用必需的； |  |  | 如果 1) 和 2) 均为肯定，则符合本测评单元指标要求，否则不符合或部分符合本测评单元指标要求。 |  |  |  | 1
2）应核查是否制定了有关用户个人信息保护的管理制度和流程。
| b）应禁止未授权访问和非法使用用户个人信息。 | 1）应核查是否采用技术措施限制对用户个人信息的访问和使用； |  |  | 如果 1) 和 2) 均为肯定，则符合本测评单元指标要求，否则不符合或部分符合本测评单元指标要求。 |  |  |  | 1
2）应核查是否制定了有关用户个人信息保护的管理制度和流程。

## 默认中间件
安全控制点 | 控制项 | 检查内容 | 检查方法 | 推荐值 | 判断标准 | 结果记录 | 符合情况 | 备注 | 权重
安全通用要求
身份鉴别 | a）应对登录的用户进行身份标识和鉴别，身份标识具有唯一性，身份鉴别信息具有复杂度要求并定期更换； | 1) 应核查用户在登录时是否采用了身份鉴别措施； | 访谈、检查。 | 1) 提供并开启了身份鉴别措施; | 符合：1)~4) 均符合则结果为符合； |  |  |  | 1
|  | 2) 应核查用户列表确认用户身份标识是否具有唯 一性； |  | 2) 身份标识具有唯一性; | 部分符合：1)、2)、3)或4)其中一项符合，则结果为部分符合；
|  | 3) 应核查用户配置信息或测试验证是否不存在空口令用户； |  | 3) 用户配置信息或测试验证不存在空口令用户； | 不符合：其他情况为不符合。
|  | 4) 应核查用户鉴别信息是否具有复杂度要求并定期更换。 |  | 4) 用户鉴别信息具有复杂度要求并定期更换;
| b）应具有登录失败处理功能，应配置并启用结束会话、限制非法登录次数和当登录连接超时自动退出等相关措施； | 1) 应核查是否配置并启用了登录失败处理功能； | 访谈、检查。 | 1) 配置并启用了登录失败处理功能； | 符合：1)~3) 均符合则结果为符合； |  |  |  | 0.7
|  | 2) 应核查是否配置并启用了限制非法登录功能，非法登录达到一定次数后采取特定动作，如账户锁定等； |  | 2) 配置并启用了限制非法登录功能，非法登录达到一定次数后采取特定动作，如账户锁定等； | 部分符合：1)、2)或3)其中一项符合，则结果为部分符合；
|  | 3) 应核查是否配置并启用了登录连接超时及自动退出功能。 |  | 3) 配置并启用了登录连接超时及自动退出功能。 | 不符合：其他情况为不符合。
| c）当进行远程管理时，应采取必要措施防止鉴别信息在网络传输过程中被窃听； | 应核查是否采用加密等安全方式对系统进行远程管理，防止鉴别信息在网络传输过程中被窃听。 | 访谈、检查采用何种方式对中间件进行远程管理。 | 鉴别信息加密传输。 | 如果以上测评实施内容为肯定，则符合本测评单元指标要求，否则不符合本测评单元指标要求。 |  |  |  | 1
| d）应采用口令、密码技术、生物技术等两种或两种以上组合的鉴别技术对用户进行身份鉴别，且其中一种鉴别技术至少应使用密码技术来实现。 | 1) 应核查是否采用动态口令、数字证书、生物技术和设备指纹等两种或两种以上组合的鉴别技术对用户身份进行鉴别； | 访谈、检查。 | 对同一用户选择两种或两种以上组合的鉴别技术来进行身份鉴别（如配有数字证书、令牌或智能卡等不可伪造的硬件产品）。 | 如果以上测评实施内容为肯定，则符合本测评单元指标要求，否则不符合本测评单元指标要求。 |  |  |  | 1
2) 应核查其中一种鉴别技术是否使用密码技术来实现。
访问控制 | a）应对登录的用户分配账户和权限； | 1) 应核查是否为用户分配了账户和权限及相关设置情况； | 访谈、检查。 | 1) 为用户分配了账户和权限及相关设置情况； | 符合：1)~2) 均符合则结果为符合； |  |  |  | 1
|  | 2) 应核查是否已禁用或限制匿名、默认账户的访问权限。 |  | 2) 已禁用或限制匿名、默认账户的访问权限。 | 部分符合：1)或2)其中一项符合，则结果为部分符合；
不符合：其他情况为不符合。
| b）应重命名或删除默认账户，修改默认账户的默认口令； | 1) 应核查是否已经重命名默认账户或默认账户已被删除； | 访谈、核查。 | 1) 已经重命名默认账户或默认账户已被删除； | 符合：1)~2) 均符合则结果为符合； |  |  |  | 1
|  | 2) 应核查是否已修改默认账户的默认口令。 |  | 2) 已修改默认账户的默认口令。 | 部分符合：1)或2)其中一项符合，则结果为部分符合；
不符合：其他情况为不符合。
| c）应及时删除或停用多余的、过期的账户，避免共享账户的存在； | 1) 应核查是否不存在多余或过期账户，管理员用户与账户之间是否一一对应； | 访谈、核查。 | 1) 不存在多余或过期账户，管理员用户与账户之间是否一一对应； | 符合：1)~2) 均符合则结果为符合； |  |  |  | 0.7
|  | 2) 应测试验证多余的、过期的账户是否被删除或停用。 |  | 2) 多余的、过期的账户是否被删除或停用。 | 部分符合：1)或2)其中一项符合，则结果为部分符合；
不符合：其他情况为不符合。
| d）应授予管理用户所需的最小权限，实现管理用户的权限分离； | 1)应核查是否进行角色划分； | 访谈、核查。 | 1) 已进行角色划分； | 符合：1)~3) 均符合则结果为符合； |  |  |  | 1
|  | 2)应核查管理用户的权限是否已进行分离； |  | 2) 管理用户的权限已进行分离； | 部分符合：1)、2)或3)其中一项符合，则结果为部分符合；
|  | 3)应核查管理用户权限是否为其工作任务所需的最小权限。 |  | 3) 管理用户权限为其工作任务所需的最小权限。 | 不符合：其他情况为不符合。
| e）应由授权主体配置访问控制策略，访问控制策略规定主体对客体的访问规则； | 1）应核查是否由授权主体（如管理用户）负责配置访问控制策略； | 访谈、核查。 | 1）由授权主体（如管理用户）负责配置访问控制策略； | 符合：1)~3) 均符合则结果为符合； |  |  |  | 1
|  | 2）应核查授权主体是否依据安全策略配置了主体对客体的访问规则； |  | 2）依据安全策略配置了主体对客体的访问规则； | 部分符合：1)、2)或3)其中一项符合，则结果为部分符合；
|  | 3）应测试验证用户是否有可越权访问情形。 |  | 3）验证用户无可越权访问情形。 | 不符合：其他情况为不符合。
| f）访问控制的粒度应达到主体为用户级或进程级，客体为文件、数据库表级； | 应核查访问控制策略的控制粒度是否达到主体为用户级或进程级，客体为文件、数据库表、记录或字段级。 | 访问控制的粒度由操作系统实现，中间件该项不适用。 | 访问控制的粒度由操作系统实现，中间件该项不适用。 | 访问控制的粒度由操作系统实现，中间件该项不适用。 |  |  |  | 1
| g）应对重要主体和客体设置安全标记，并控制主体对有安全标记信息资源的访问。 | 1) 应核查是否对主体、客体设置了安全标记； |  |  | 如果 1) 和 2) 均为肯定，则符合本测评单元指标要求，否则不符合或部分符合本测评单元指标要求。 |  |  |  | 1
2) 应测试验证是否依据主体、客体安全标记控制主体对客体访问的强制访问控制策略。
安全审计 | a）应启用安全审计功能，审计覆盖到每个用户，对重要的用户行为和重要安全事件进行审计； | 1) 应核查是否开启了安全审计功能； | 访谈、核查。 | 1) 开启了安全审计功能； |  |  |  |  | 1
|  | 2) 应核查安全审计范围是否覆盖到每个用户； |  | 2) 安全审计范围覆盖到每个用户； | 符合：1)~3) 均符合则结果为符合；
|  | 3) 应核查是否对重要的用户行为和重要安全事件进行审计。 |  | 3) 对重要的用户行为和重要安全事件进行审计。 | 部分符合：1)、2)或3)其中一项符合，则结果为部分符合；
不符合：其他情况为不符合。
| b）审计记录应包括事件的日期和时间、用户、事件类型、事件是否成功及其他与审计相关的信息； | 应核查审计记录信息是否包括事件的日期和时间、用户、事件类型、事件是否成功及其他与审计相关的信息。 |  |  | 如果以上测评实施内容为肯定，则符合本测评单元指标要求，否则不符合本测评单元指标要求。 |  |  |  | 0.7
| c）应对审计记录进行保护，定期备份，避免受到未预期的删除、修改或覆盖等； | 1) 应核查是否采取了保护措施对审计记录进行保护； | 访谈、核查。 | 1) 采取了保护措施对审计记录进行保护； | 符合：1)~2) 均符合则结果为符合； |  |  |  | 0.7
|  | 2) 应核查是否采取技术措施对审计记录进行定期 备 份，并核查其备份策略。 |  | 2) 采取技术措施对审计记录进行定期备份，并遵循其备份策略。 | 部分符合：1)或2)其中一项符合，则结果为部分符合；
不符合：其他情况为不符合。
| d）应对审计进程进行保护，防止未经授权的中断。 | 应测试验证通过非审计管理员的其他账户来中断审计进程，验证审计进程是否受到保护。 | 访谈、核查。 | 通过非审计管理员的其他账户不可中断审计进程，审计进程受到保护。 | 如果以上测评实施内容为肯定，则符合本测评单元指标要求，否则不符合本测评单元指标要求。 |  |  |  | 1
入侵防范 | a）应遵循最小安装的原则，仅安装需要的组件和应用程序； | 1）应核查是否遵循最小安装原则； | 中间件核查不涉及该问题，不适用。 | 中间件核查不涉及该问题，不适用。 | 中间件核查不涉及该问题，不适用。 |  |  |  | 0.7
2）应核查是否未安装非必要的组件和应用程序。
| b）应关闭不需要的系统服务、默认共享和高危端口； | 1) 应核查是否关闭了非必要的系统服务和默认共享； | 中间件核查不涉及该问题，不适用。 | 中间件核查不涉及该问题，不适用。 | 中间件核查不涉及该问题，不适用。 |  |  |  | 1
2) 应核查是否不存在非必要的高危端口。
| c）应通过设定终端接入方式或网络地址范围对通过网络进行管理的管理终端进行限制； | 应核查配置文件或参数等是否对终端接入范围进行限制。 | 中间件核查不涉及该问题，不适用。 | 中间件核查不涉及该问题，不适用。 | 中间件核查不涉及该问题，不适用。 |  |  |  | 0.7
| d）应提供数据有效性检验功能，保证通过人机接口输入或通过通信接口输入的内容符合系统设定要求； | 1) 应核查系统设计文档的内容是否包括数据有效性检验功能的内容或模块； | 中间件核查不涉及该问题，不适用。 | 中间件核查不涉及该问题，不适用。 | 中间件核查不涉及该问题，不适用。 |  |  |  | 1
2) 应测试验证是否对人机接口或通信接口输入的内容进行有效性检验。
| e）应能发现可能存在的已知漏洞，并在经过充分测试评估后，及时修补漏洞； | 1) 应通过漏洞扫描、渗透测试等方式核查是否不存在高风险漏洞； | 1) 查看中间件版本（参考扫描结果来判断） | 扫描后，未发现中间件漏洞。 | 如果以上测评实施内容为肯定，则符合本测评单元指标要求，否则不符合本测评单元指标要求。 |  |  |  | 1
2) 应核查是否在经过充分测试评估后及时修补漏洞。
| f）应能够检测到对重要节点进行入侵的行为，并在发生严重入侵事件时提供报警。 | 1) 应访谈并核查是否有入侵检测的措施； | 中间件核查不涉及该问题，不适用。 | 中间件核查不涉及该问题，不适用。 | 中间件核查不涉及该问题，不适用。 |  |  |  | 1
2) 应核查在发生严重入侵事件时是否提供报警。
恶意代码防范 | a）应采用免受恶意代码攻击的技术措施或主动免疫可信验证机制及时识别入侵和病毒行为，并将其有效阻断。 | 1）应核查是否采用主动免疫可信验证技术及时识别入侵和病毒行为； | 中间件核查不涉及该问题，不适用。 | 中间件核查不涉及该问题，不适用。 | 中间件核查不涉及该问题，不适用。 |  |  |  | 1
2）应核查当识别入侵和病毒行为时，是否将其有效阻断。
可信验证 | a）可基于可信根对计算设备的系统引导程序、系统程序、重要配置参数和应用程序等进行可信验证，并在应用程序的关键执行环节进行动态可信验证，在检测到其可信性受到破坏后进行报警，并将验证结果形成审计记录送至安全管理中心。 | 1）应核查是否基于可信根对计算设备的系统引导程序、系统程序、重要配置参数和应用程序等进行可信验证； | 中间件核查不涉及该问题，不适用。 | 中间件核查不涉及该问题，不适用。 | 中间件核查不涉及该问题，不适用。 |  |  |  | 0.4
2）应检查是否在应用程序的所有执行环节进行动态可信验证；
3）应测试验证当检测到计算设备的可信性受到破坏后是否进行报警；
4）应测试验证结果是否以审计记录的形式送至安全管理中心；
5）应核查是否能够进行动态关联感知。
数据完整性 | a）应采用校验技术或密码技术保证重要数据在传输过程中的完整性，包括但不限于鉴别数据、重要业务数据、重要审计数据、重要配置数据、重要视频数据和重要个人信息等； | 1) 应核查系统设计文档，鉴别数据、重要业务数据、重要审计数据、重要配置数据、重要视频数据和重要个人信息等在传输过程中是否采用了密码技术保证完整性； | 1) 应访谈安全管理员，询问中间件的鉴别信息和重要业务数据在传输过程中是否有完整性保证措施，具体措施有哪些； | 1) 中间件鉴别信息和重要业务数据在传输过程采取完整性保护措施； | 符合：1) 和2) 均符合，则结果为符合； |  |  |  | 0.7
|  | 2) 应测试验证在传输过程中对鉴别数据、重要业务数据、重要审计数据、重要配置数据、重要视频数据和重要个人信息等进行篡改，是否能够检测到数据在传输过程中的完整性受到破坏并能够及时恢复。 | 2) 应检查中间件，查看其是否配备检测鉴别信息和重要业务数据在传输过程中完整性受到破坏的功能。 | 2) 使用HASH、MD5、SHA-1等算法进行完整性检测且有效。 | 部分符合：1)或2）任意项为部分符合或不符合，则结果为部分符合；
不符合：其他情况为不符合。
| b）应采用校验技术或密码技术保证重要数据在存储过程中的完整性，包括但不限于鉴别数据、重要业务数据、重要审计数据、重要配置数据、重要视频数据和重要个人信息等。 | 1) 应核查系统设计文档，鉴别数据、重要业务数据、重要审计数据、重要配置数据、重要视频数据和重要个人信息等在传输过程中是否采用了密码技术保证完整性； | 1) 应访谈安全管理员，询问中间件的鉴别信息和重要业务数据在存储过程中是否有完整性保证措施，具体措施有哪些； | 1) 中间件鉴别信息和重要业务数据在存储过程采取完整性保护措施； | 符合：1) 和2) 均符合，则结果为符合； |  |  |  | 1
|  | 2) 应测试验证在传输过程中对鉴别数据、重要业务数据、重要审计数据、重要配置数据、重要视频数据和重要个人信息等进行篡改，是否能够检测到数据在传输过程中的完整性受到破坏并能够及时恢复。 | 2) 应检查中间件，查看其是否配备检测鉴别信息和重要业务数据在存储过程中完整性受到破坏的功能。 | 2) 使用HASH、MD5、SHA-1等算法进行完整性检测且有效。 | 部分符合：1)或2）任意项为部分符合或不符合，则结果为部分符合；
不符合：其他情况为不符合。
数据保密性 | a）应采用密码技术保证重要数据在传输过程中的保密性，包括但不限于鉴别数据、重要业务数据和重要个人信息等； | 1) 应核查系统设计文档，鉴别数据、重要业务数据和重要个人信息等在传输过程中是否采用密码技术保证保密性； | 中间件的鉴别信息、重要业务数据和重要个人信息是否采用加密或其他有效措施保护其传输过程中的鉴别信息、重要业务数据和重要个人信息的保密性，具体采取什么样的保护措施，如何实现。 | 应检查主要主机操作系统、主要网络设备操作系统、主要数据库管理系统和主要应用系统，查看其管理数据、鉴别信息和重要业务数据是否采用加密或其他有效措施实现传输保密性。 | 如果以上测评实施内容为肯定，则符合本测评单元指标要求，否则不符合本测评单元指标要求。 |  |  |  | 1
2) 应通过嗅探等方式抓取传输过程中的数据包，鉴别数据、重要业务数据和重要个人信息等在传输过程中是否进行了加密处理。
| b）应采用密码技术保证重要数据在存储过程中的保密性，包括但不限于鉴别数据、重要业务数据和重要个人信息等。 | 1）应核查是否采用密码技术保证鉴别数据、重要业务数据和重要个人信息等在存储过程中的保密性； | 应检查中间件，查看其鉴别数据、重要业务数据和重要个人信息等是否采用加密或其他有效措施实现存储保密性。 | 主要中间件的鉴别数据、重要业务数据和重要个人信息等采用加密或其他措施实现存储保密性。 | 如果以上测评实施内容为肯定，则符合本测评单元指标要求，否则不符合本测评单元指标要求。 |  |  |  | 1
2）应核查是否采用技术措施（如数据安全保护系统等）保证鉴别数据、重要业务数据和重要个人信息等在存储过程中的保密性；
3）应测试验证是否对指定的数据进行加密处理。
数据备份恢复 | a）应提供重要数据的本地数据备份与恢复功能； | 1) 应核查是否按照备份策略进行本地备份； | 应访谈中间件管理员，询问是否对中间件中的重要数据提供本地数据备份与恢复功能。 | 对中间件中的重要数据提供本地数据备份与恢复功能。 | 如果以上测评实施内容为肯定，则符合本测评单元指标要求，否则不符合本测评单元指标要求。 |  |  |  | 1
2) 应核查备份策略设置是否合理、配置是否正确；
3) 应核查备份结果是否与备份策略一致；
4) 应核查近期恢复测试记录是否能够进行正常的数据恢复。
| b）应提供异地实时备份功能，利用通信网络将重要数据实时备份至备份场地； | 应核查是否提供异地实时备份功能，并通过网络将重要配置数据、重要业务数据实时备份至备份场地。 | 应访谈中间件管理员，询问是否对中间件中的重要数据提供异地数据备份功能。 | 对中间件中的重要数据提供异地数据备份功能。 | 如果以上测评实施内容为肯定，则符合本测评单元指标要求，否则不符合本测评单元指标要求。 |  |  |  | 0.7
| c）应提供重要数据处理系统的热冗余，保证系统的高可用性。 | 应核查重要数据处理系统（包括边界路由器、边界防火墙、核心交换机、应用服务器和数据库服务器等）是否采用热冗余方式部署。 | 中间件核查不涉及该问题，不适用。 | 中间件核查不涉及该问题，不适用。 | 中间件核查不涉及该问题，不适用。 |  |  |  | 1
剩余信息保护 | a）应保证鉴别信息所在的存储空间被释放或重新分配前得到完全清除； | 应核查相关配置信息或系统设计文档，用户的鉴别信息所在的存储空间被释放或重新分配前是否得到完全清除。 | 中间件核查不涉及该问题，不适用。 | 中间件核查不涉及该问题，不适用。 | 中间件核查不涉及该问题，不适用。 |  |  |  | 0.7
| b）应保证存有敏感数据的存储空间被释放或重新分配前得到完全清除。 | 应核查相关配置信息或系统设计文档，敏感数据所在的存储空间被释放或重新分配给其他用户前是否得到完全清除。 | 中间件核查不涉及该问题，不适用。 | 中间件核查不涉及该问题，不适用。 | 中间件核查不涉及该问题，不适用。 |  |  |  | 1
个人信息保护 | a）应仅采集和保存业务必需的用户个人信息； | 1）应核查采集的用户个人信息是否是业务应用必需的； | 中间件核查不涉及该问题，不适用。 | 中间件核查不涉及该问题，不适用。 | 中间件核查不涉及该问题，不适用。 |  |  |  | 1
2）应核查是否制定了有关用户个人信息保护的管理制度和流程。
| b）应禁止未授权访问和非法使用用户个人信息。 | 1）应核查是否采用技术措施限制对用户个人信息的访问和使用； | 中间件核查不涉及该问题，不适用。 | 中间件核查不涉及该问题，不适用。 | 中间件核查不涉及该问题，不适用。 |  |  |  | 1
2）应核查是否制定了有关用户个人信息保护的管理制度和流程。

## Apache
安全控制点 | 控制项 | 检查内容 | 检查方法 | 推荐值 | 判断标准 | 结果记录 | 符合情况 | 备注 | 权重
安全通用要求
身份鉴别 | a）应对登录的用户进行身份标识和鉴别，身份标识具有唯一性，身份鉴别信息具有复杂度要求并定期更换； | 1) 应核查用户在登录时是否采用了身份鉴别措施； | 由于Apache软件自身不带身份鉴别功能，故该项不适用。 | 由于Apache软件自身不带身份鉴别功能，故该项不适用。 | 由于Apache软件自身不带身份鉴别功能，故该项不适用。 |  |  |  | 1
2) 应核查用户列表确认用户身份标识是否具有唯 一性；
3) 应核查用户配置信息或测试验证是否不存在空口令用户；
4) 应核查用户鉴别信息是否具有复杂度要求并定期更换。
| b）应具有登录失败处理功能，应配置并启用结束会话、限制非法登录次数和当登录连接超时自动退出等相关措施； | 1) 应核查是否配置并启用了登录失败处理功能； | 由于Apache软件自身不带身份鉴别功能，故该项不适用。 | 由于Apache软件自身不带身份鉴别功能，故该项不适用。 | 由于Apache软件自身不带身份鉴别功能，故该项不适用。 |  |  |  | 0.7
2) 应核查是否配置并启用了限制非法登录功能，非法登录达到一定次数后采取特定动作，如账户锁定等；
3) 应核查是否配置并启用了登录连接超时及自动退出功能。
| c）当进行远程管理时，应采取必要措施防止鉴别信息在网络传输过程中被窃听； | 应核查是否采用加密等安全方式对系统进行远程管理，防止鉴别信息在网络传输过程中被窃听。 | 由于Apache软件自身不带身份鉴别功能，故该项不适用。 | 由于Apache软件自身不带身份鉴别功能，故该项不适用。 | 由于Apache软件自身不带身份鉴别功能，故该项不适用。 |  |  |  | 1
| d）应采用口令、密码技术、生物技术等两种或两种以上组合的鉴别技术对用户进行身份鉴别，且其中一种鉴别技术至少应使用密码技术来实现。 | 1) 应核查是否采用动态口令、数字证书、生物技术和设备指纹等两种或两种以上组合的鉴别技术对用户身份进行鉴别； | 由于Apache软件自身不带身份鉴别功能，故该项不适用。 | 由于Apache软件自身不带身份鉴别功能，故该项不适用。 | 由于Apache软件自身不带身份鉴别功能，故该项不适用。 |  |  |  | 1
2) 应核查其中一种鉴别技术是否使用密码技术来实现。
访问控制 | a）应对登录的用户分配账户和权限； | 1) 应核查是否为用户分配了账户和权限及相关设置情况； | 由于Apache软件自身不涉及用户登录，故该项不适用。 | 由于Apache软件自身不涉及用户登录，故该项不适用。 | 由于Apache软件自身不涉及用户登录，故该项不适用。 |  |  |  | 1
2) 应核查是否已禁用或限制匿名、默认账户的访问权限。
| b）应重命名或删除默认账户，修改默认账户的默认口令； | 1) 应核查是否已经重命名默认账户或默认账户已被删除； | 由于Apache软件不涉及该问题，故该项不适用。 | 由于Apache软件不涉及该问题，故该项不适用。 | 由于Apache软件不涉及该问题，故该项不适用。 |  |  |  | 1
2) 应核查是否已修改默认账户的默认口令。
| c）应及时删除或停用多余的、过期的账户，避免共享账户的存在； | 1) 应核查是否不存在多余或过期账户，管理员用户与账户之间是否一一对应； | 由于Apache软件不涉及该问题，故该项不适用。 | 由于Apache软件不涉及该问题，故该项不适用。 | 由于Apache软件不涉及该问题，故该项不适用。 |  |  |  | 0.7
2) 应测试验证多余的、过期的账户是否被删除或停用。
| d）应授予管理用户所需的最小权限，实现管理用户的权限分离； | 1)应核查是否进行角色划分； | 由于Apache软件不涉及该问题，故该项不适用。 | 由于Apache软件不涉及该问题，故该项不适用。 | 由于Apache软件不涉及该问题，故该项不适用。 |  |  |  | 1
2)应核查管理用户的权限是否已进行分离；
3)应核查管理用户权限是否为其工作任务所需的最小权限。
| e）应由授权主体配置访问控制策略，访问控制策略规定主体对客体的访问规则； | 1）应核查是否由授权主体（如管理用户）负责配置访问控制策略； | 1、查看apache/conf/ | Apache 版本<2.4 | 符合：1和2均符合，则结果为符合； |  |  | 面向互联网的系统对2不作要求。 | 1
|  | 2）应核查授权主体是否依据安全策略配置了主体对客体的访问规则； | httpd.conf配置文件 | 1、在httpd.conf文件中有如下内容： | 部分符合：1符合2不符合，或2符合1不符合，则结果为部分符合； |  |  | apache 版本查看指令： apachectl -v
|  | 3）应测试验证用户是否有可越权访问情形。 | 2、查看apache/conf/ | <Directory /> | 不符合：其他情况为不符合。
|  |  | httpd.conf配置文件 | Order Deny,Allow
|  |  | PS: | Deny from all
|  |  | linux rpm默认安装路径 /etc/httpd/ | </Directory>
|  |  | conf/httpd.conf | <Directory /web>
|  |  | linux 源代码默认安装路径 /usr/local/ | Order Allow,Deny
|  |  | apache2/conf/ | Allow from all
|  |  | httpd.conf | </Directory>
|  |  | windows 默认安装路径 C:\Program files\apache\ | 其中/web 为网站根目录
|  |  | conf\httpd.conf | ps:该配置表示，只开放网站目录下的文件，其他文件的访问被拒绝。
2、在httpd.conf文件中有如下内容：
Order Deny,Allow
Deny from all
Allow from 176.16.0.0/16
Or by IP:
Order Deny,Allow
Deny from all
Allow from 127.0.0.1
PS: 表示应用只能被 176.16.网段访问。
访问网段需根据具体情况设置。
Apache 版本>=2.4
<Directory />
Require all denied
</Directory>
<Directory /web>
Require all granted
</Directory>
2、在httpd.conf文件中有如下内容：
Require all denied
Require ip [ip,ip端] #允许特定ip或ip段，多个ip或ip段间使用空格分隔
| f）访问控制的粒度应达到主体为用户级或进程级，客体为文件、数据库表级； | 应核查访问控制策略的控制粒度是否达到主体为用户级或进程级，客体为文件、数据库表、记录或字段级。 | 访问控制的粒度由操作系统实现，Apache软件本身不限制，该项不适用。 | 访问控制的粒度由操作系统实现，Apache软件本身不限制，该项不适用。 | 访问控制的粒度由操作系统实现，Apache软件本身不限制，该项不适用。 |  |  |  | 1
| g）应对重要主体和客体设置安全标记，并控制主体对有安全标记信息资源的访问。 | 1) 应核查是否对主体、客体设置了安全标记； |  |  | 如果 1) 和 2) 均为肯定，则符合本测评单元指标要求，否则不符合或部分符合本测评单元指标要求。 |  |  |  | 1
2) 应测试验证是否依据主体、客体安全标记控制主体对客体访问的强制访问控制策略。
安全审计 | a）应启用安全审计功能，审计覆盖到每个用户，对重要的用户行为和重要安全事件进行审计； | 1) 应核查是否开启了安全审计功能； | 1) 查看apache/log/目录下 access.log error.log | 1) error.log文件存在，日志时间保存时间不能少于90天。 | 符合：1)和2)均符合，则结果为符合； |  |  | Apache默认安装后日志功能开启。 | 1
|  | 2) 应核查安全审计范围是否覆盖到每个用户； | PS: | 2) access.log文件存在，日志时间保存时间不能少于90天。 | 部分符合：1)符合2)不符合，或2)符合1)不符合，则结果为部分符合；
|  | 3) 应核查是否对重要的用户行为和重要安全事件进行审计。 | linux rpm安装日志路径 /etc/httpd/log/ |  | 不符合：其他情况为不符合。
linux 源代码安装日志路径 /usr/local/apache2/log/
windows 安装日志路径 C:\Program files\apache\log\
| b）审计记录应包括事件的日期和时间、用户、事件类型、事件是否成功及其他与审计相关的信息； | 应核查审计记录信息是否包括事件的日期和时间、用户、事件类型、事件是否成功及其他与审计相关的信息。 |  |  | 如果以上测评实施内容为肯定，则符合本测评单元指标要求，否则不符合本测评单元指标要求。 |  |  |  | 0.7
| c）应对审计记录进行保护，定期备份，避免受到未预期的删除、修改或覆盖等； | 1) 应核查是否采取了保护措施对审计记录进行保护； | 1) 查看access.log、error.log文件的访问权限： | 1) 日志文件读写权限的推荐值可参照如下所示： | 符合： |  |  |  | 0.7
|  | 2) 应核查是否采取技术措施对审计记录进行定期 备 份，并核查其备份策略。 | ls -l apache/log/ | ls -l apache/log/httpd/：644； 文件属主必须为审计类型帐户，且删除、修改或覆盖等操作会进行记录； | a) 1)或2)符合；
|  |  | PS: | 2) 采取如部署日志服务器、第三方行为审计系统、堡垒机保存操作日志或其他相应手段。 | b) 若系统内无审计类角色帐户，日志文件仅属主root能够读、写亦判定为符合； 不符合：若其他用户均可写。
|  |  | linux rpm安装日志路径 /etc/httpd/log/ |  | 不符合：
|  |  | linux 源代码安装日志路径 /usr/local/apache2/log/ |  | 其他情况为不符合。
windows 安装日志路径 C:\Program files\apache\log\
2) 访谈并询问是否对审计日志进行保护。
| d）应对审计进程进行保护，防止未经授权的中断。 | 应测试验证通过非审计管理员的其他账户来中断审计进程，验证审计进程是否受到保护。 | 审计进程与中间件主进程关联，无法单独中断审计进程。 | 审计进程与中间件主进程关联，无法单独中断审计进程。 | 默认符合 |  |  |  | 1
可信验证 | a）可基于可信根对计算设备的系统引导程序、系统程序、重要配置参数和应用程序等进行可信验证，并在应用程序的关键执行环节进行动态可信验证，在检测到其可信性受到破坏后进行报警，并将验证结果形成审计记录送至安全管理中心。 | 1）应核查是否基于可信根对计算设备的系统引导程序、系统程序、重要配置参数和应用程序等进行可信验证； | 中间件核查不涉及该问题，不适用。 | 中间件核查不涉及该问题，不适用。 | 中间件核查不涉及该问题，不适用。 |  |  |  | 0.4
2）应检查是否在应用程序的所有执行环节进行动态可信验证；
3）应测试验证当检测到计算设备的可信性受到破坏后是否进行报警；
4）应测试验证结果是否以审计记录的形式送至安全管理中心；
5）应核查是否能够进行动态关联感知。
数据完整性 | a）应采用校验技术或密码技术保证重要数据在传输过程中的完整性，包括但不限于鉴别数据、重要业务数据、重要审计数据、重要配置数据、重要视频数据和重要个人信息等； | 1) 应核查系统设计文档，鉴别数据、重要业务数据、重要审计数据、重要配置数据、重要视频数据和重要个人信息等在传输过程中是否采用了密码技术保证完整性； | 1) 应访谈安全管理员，询问中间件的鉴别信息和重要业务数据在传输过程中是否有完整性保证措施，具体措施有哪些； | 1) 中间件鉴别信息和重要业务数据在传输过程采取完整性保护措施； | 符合：1) 和2) 均符合，则结果为符合； |  |  |  | 0.7
|  | 2) 应测试验证在传输过程中对鉴别数据、重要业务数据、重要审计数据、重要配置数据、重要视频数据和重要个人信息等进行篡改，是否能够检测到数据在传输过程中的完整性受到破坏并能够及时恢复。 | 2) 应检查中间件，查看其是否配备检测鉴别信息和重要业务数据在传输过程中完整性受到破坏的功能。 | 2) 使用HASH、MD5、SHA-1等算法进行完整性检测且有效。 | 部分符合：1)或2）任意项为部分符合或不符合，则结果为部分符合；
不符合：其他情况为不符合。
| b）应采用校验技术或密码技术保证重要数据在存储过程中的完整性，包括但不限于鉴别数据、重要业务数据、重要审计数据、重要配置数据、重要视频数据和重要个人信息等。 | 1) 应核查设计文档，是否采用了密码技术保证鉴别数据、重要业务数据、重要审计数据、重要配置数据、重要视频数据和重要个人信息等在存储过程中的完整性； | 1) 应访谈安全管理员，询问中间件的鉴别信息和重要业务数据在存储过程中是否有完整性保证措施，具体措施有哪些； | 1) 中间件鉴别信息和重要业务数据在存储过程采取完整性保护措施； | 符合：1) 和2) 均符合，则结果为符合； |  |  |  | 1
|  | 2) 应核查是否采用技术措施（如数据安全保护系统等）保证鉴别数据、重要业务数据、重要审计数据、重要配置数据、重要视频数据和重要个人信息等在存储过程中的完整性； | 2) 应检查中间件，查看其是否配备检测鉴别信息和重要业务数据在存储过程中完整性受到破坏的功能。 | 2) 使用HASH、MD5、SHA-1等算法进行完整性检测且有效。 | 部分符合：1)或2）任意项为部分符合或不符合，则结果为部分符合；
|  | 3) 应测试验证在存储过程中对鉴别数据、重要业务数据、重要审计数据、重要配置数据、重要视频数据和重要个人信息等进行篡改，是否能够检测到数据在存储过程中的完整性受到破坏并能够及时恢复。 |  |  | 不符合：其他情况为不符合。
数据保密性 | a）应采用密码技术保证重要数据在传输过程中的保密性，包括但不限于鉴别数据、重要业务数据和重要个人信息等； | 1) 应核查系统设计文档，鉴别数据、重要业务数据和重要个人信息等在传输过程中是否采用密码技术保证保密性； | 中间件的鉴别信息、重要业务数据和重要个人信息是否采用加密或其他有效措施保护其传输过程中的鉴别信息、重要业务数据和重要个人信息的保密性，具体采取什么样的保护措施，如何实现。 | 应检查主要主机操作系统、主要网络设备操作系统、主要数据库管理系统和主要应用系统，查看其管理数据、鉴别信息和重要业务数据是否采用加密或其他有效措施实现传输保密性。 | 如果以上测评实施内容为肯定，则符合本测评单元指标要求，否则不符合本测评单元指标要求。 |  |  |  | 1
2) 应通过嗅探等方式抓取传输过程中的数据包，鉴别数据、重要业务数据和重要个人信息等在传输过程中是否进行了加密处理。
| b）应采用密码技术保证重要数据在存储过程中的保密性，包括但不限于鉴别数据、重要业务数据和重要个人信息等。 | 1）应核查是否采用密码技术保证鉴别数据、重要业务数据和重要个人信息等在存储过程中的保密性； | 应检查中间件，查看其鉴别数据、重要业务数据和重要个人信息等是否采用加密或其他有效措施实现存储保密性。 | 主要中间件的鉴别数据、重要业务数据和重要个人信息等采用加密或其他措施实现存储保密性。 | 如果以上测评实施内容为肯定，则符合本测评单元指标要求，否则不符合本测评单元指标要求。 |  |  |  | 1
2）应核查是否采用技术措施（如数据安全保护系统等）保证鉴别数据、重要业务数据和重要个人信息等在存储过程中的保密性；
3）应测试验证是否对指定的数据进行加密处理。
数据备份恢复 | a）应提供重要数据的本地数据备份与恢复功能； | 1) 应核查是否按照备份策略进行本地备份； | 应访谈中间件管理员，询问是否对中间件中的重要数据提供本地数据备份与恢复功能。 | 对中间件中的重要数据提供本地数据备份与恢复功能。 | 如果以上测评实施内容为肯定，则符合本测评单元指标要求，否则不符合本测评单元指标要求。 |  |  |  | 1
2) 应核查备份策略设置是否合理、配置是否正确；
3) 应核查备份结果是否与备份策略一致；
4) 应核查近期恢复测试记录是否能够进行正常的数据恢复。
| b）应提供异地实时备份功能，利用通信网络将重要数据实时备份至备份场地； | 应核查是否提供异地实时备份功能，并通过网络将重要配置数据、重要业务数据实时备份至备份场地。 | 应访谈中间件管理员，询问是否对中间件中的重要数据提供异地数据备份功能。 | 对中间件中的重要数据提供异地数据备份功能。 | 如果以上测评实施内容为肯定，则符合本测评单元指标要求，否则不符合本测评单元指标要求。 |  |  |  | 0.7
| c）应提供重要数据处理系统的热冗余，保证系统的高可用性。 | 应核查重要数据处理系统（包括边界路由器、边界防火墙、核心交换机、应用服务器和数据库服务器等）是否采用热冗余方式部署。 | 中间件核查不涉及该问题，不适用。 | 中间件核查不涉及该问题，不适用。 | 中间件核查不涉及该问题，不适用。 |  |  |  | 1
剩余信息保护 | a）应保证鉴别信息所在的存储空间被释放或重新分配前得到完全清除； | 应核查相关配置信息或系统设计文档，用户的鉴别信息所在的存储空间被释放或重新分配前是否得到完全清除。 | 中间件核查不涉及该问题，不适用。 | 中间件核查不涉及该问题，不适用。 | 中间件核查不涉及该问题，不适用。 |  |  |  | 0.7
| b）应保证存有敏感数据的存储空间被释放或重新分配前得到完全清除。 | 应核查相关配置信息或系统设计文档，敏感数据所在的存储空间被释放或重新分配给其他用户前是否得到完全清除。 | 中间件核查不涉及该问题，不适用。 | 中间件核查不涉及该问题，不适用。 | 中间件核查不涉及该问题，不适用。 |  |  |  | 1

## Tomcat
安全控制点 | 控制项 | 检查内容 | 检查方法 | 推荐值 | 判断标准 | 结果记录 | 符合情况 | 备注 | 权重
安全通用要求
身份鉴别 | a）应对登录的用户进行身份标识和鉴别，身份标识具有唯一性，身份鉴别信息具有复杂度要求并定期更换； | 1) 应核查用户在登录时是否采用了身份鉴别措施； | 1、询问Tomcat是否使用管理控制后台（通常默认管理控制后台地址为http://www. | 1、Tomcat管理控制台用户口令不允许为空，且tomcat-users.xml中的用户名密码长度不低于8位；密码需数字字母混合。（备注：如果Tomcat未使用管理控制台，则无需考虑tomcat-users.xml文件的内容） | 如果 1) 和 2) 均为肯定，则符合本测评单元指标要求，否则不符合或部分符合本测评单元指标要求。 |  |  | Tomcat管理控制台并非必须，不考虑操作系统情况 | 1
|  | 2) 应核查用户列表确认用户身份标识是否具有唯 一性； | sample.com： | 2、Tomcat管理控制台用户口令定期更新。
|  | 3) 应核查用户配置信息或测试验证是否不存在空口令用户； | 8080/admin/
|  | 4) 应核查用户鉴别信息是否具有复杂度要求并定期更换。 | 或http://www.
sample.com:
8080/manager/
html）；如果使用，则检查tomcat安装路径\conf\
tomcat-users.xml文件中用户口令是否为空。
格式如：
<user username=
"XXX" password=
"XXX" roles=
"manager,admin"/>
2、验证服务器用户的口令是否为空
3、如果使用Tomcat管理控制台，则检查tomcat安装路径\conf\tomcat-users.xml文件中用户口令。
4、询问Tomcat用户口令的更新周期
| b）应具有登录失败处理功能，应配置并启用结束会话、限制非法登录次数和当登录连接超时自动退出等相关措施； | 1、查看Tomcat管理控制台是否有登录失败处理功能 | Tomcat管理控制台默认拥有登录失败处理功能，默认符合 | 管理控制台拥有登录失败处理功能 | Tomcat管理控制台默认拥有登录失败处理功能 |  |  | Tomcat管理控制台默认拥有登录失败处理功能 | 0.7
| c）当进行远程管理时，应采取必要措施防止鉴别信息在网络传输过程中被窃听； | 1、管理控制台是否使用https访问协议 | 使用浏览器查看Tomcat管理控制台是否能使用HTTPS方式访问； | Tomcat管理控制台使用HTTPS方式访问； | 如果以上测评实施内容为肯定，则符合本测评单元指标要求，否则不符合本测评单元指标要求。 |  |  |  | 1
| d）应采用口令、密码技术、生物技术等两种或两种以上组合的鉴别技术对用户进行身份鉴别，且其中一种鉴别技术至少应使用密码技术来实现。 | 是否采用两种鉴别技术对管理用户进行身份鉴别 | 现场验证 | 采用usbKey等身份认证技术手段对用户进行身份鉴别 | 如果以上测评实施内容为肯定，则符合本测评单元指标要求，否则不符合本测评单元指标要求。 |  |  | Tomcat管理控制台并非必须 | 1
访问控制 | a）应对登录的用户分配账户和权限； | 用户权限表 | 查看Tomcat管理控制台管理员和系统管理员是否能提供用户权限对照表，设置的用户是否与与权限表一致。 | 制定了用户权限表，并根据权限表进行分配用户。 | 如果以上测评实施内容为肯定，则符合本测评单元指标要求，否则不符合本测评单元指标要求。 |  |  |  | 1
| b）应重命名或删除默认账户，修改默认账户的默认口令； | 检查Tomcat管理控制台是否是否使用默认帐户，是否修改过帐户密码 | 查看Tomcat安装路径\conf\tomcat-users.xml文件；默认帐户一般为admin、manager、tomcat、role1、both | 重命名默认帐户 | 如果以上测评实施内容为肯定，则符合本测评单元指标要求，否则不符合本测评单元指标要求。 |  |  |  | 1
| c）应及时删除或停用多余的、过期的账户，避免共享账户的存在； | 删除多余过期帐户 | 查看Tomcat安装路径\conf\tomcat-users.xml文件； | 删除不需要的帐户 | 如果以上测评实施内容为肯定，则符合本测评单元指标要求，否则不符合本测评单元指标要求。 |  |  |  | 0.7
| d）应授予管理用户所需的最小权限，实现管理用户的权限分离； | 1、检查Tomcat管理控制台用户最小授权 | 查看用户分组情况，询问是否按最小授权原则分配用户权限。 | 按最小授权原则分配，不赋予一般用户管理员权限，不赋予用户不必要的操作权限 | 如果以上测评实施内容为肯定，则符合本测评单元指标要求，否则不符合本测评单元指标要求。 |  |  |  | 1
|  | 2、检查操作系统用户最小授权 | 1、一般情况下Tomcat管理控制台用户角色分为：role1，tomcat，admin，manager四种。
role1：具有读权限；
tomcat：具有读和运行权限；
admin：具有读、运行和写权限；
manager：具有远程管理权限。
（Tomcat 6.0.18版本只有admin和manager两种用户角色）。
| e）应由授权主体配置访问控制策略，访问控制策略规定主体对客体的访问规则； | 1）应核查是否由授权主体（如管理用户）负责配置访问控制策略； | 1）核查是否由授权主体（如管理用户）负责配置访问控制策略； | 1）由授权主体（如管理用户）负责配置访问控制策略； | 如果 1)~3) 均为肯定，则符合本测评单元指标要求，否则不符合或部分符合本测评单元指标要求。 |  |  |  | 1
|  | 2）应核查授权主体是否依据安全策略配置了主体对客体的访问规则； | 2）核查授权主体是否依据安全策略配置了主体对客体的访问规则； | 2）授权主体依据安全策略配置了主体对客体的访问规则；
|  | 3）应测试验证用户是否有可越权访问情形。 | 3）测试验证用户是否有可越权访问情形。 | 3）用户无越权访问情形。
| f）访问控制的粒度应达到主体为用户级或进程级，客体为文件、数据库表级； | 中间件核查不涉及该问题，不适用 | 中间件核查不涉及该问题，不适用 | 中间件核查不涉及该问题，不适用 | 中间件核查不涉及该问题，不适用 |  |  |  | 1
| g）应对重要主体和客体设置安全标记，并控制主体对有安全标记信息资源的访问。 | 中间件核查不涉及该问题，不适用 | 中间件核查不涉及该问题，不适用 | 中间件核查不涉及该问题，不适用 | 中间件核查不涉及该问题，不适用 |  |  |  | 1
安全审计 | a）应启用安全审计功能，审计覆盖到每个用户，对重要的用户行为和重要安全事件进行审计； | 1、查看Tomcat是否开启Cataline引擎的日志文件 | 查看Tomcat安装目录 | 1、Tomcat开启日志，且级别不低于“FINE”；操作系统开启审核策略，则可判定为符合。 | 如果 1) 或 2) 均为肯定，则符合本测评单元指标要求，仅开启部分审计日志为部分符合，否则不符合本测评单元指标要求。 |  |  | 1、Tomcat日志级别分为： | 1
|  | 2、查看Tomcat是否开启内部代码丢出的日志 | /conf/ | 2、如使用第三方审计系统，只要能包括重要用户行为、系统资源异常使用和重要系统命令使用等安全相关事件的也可判定为符合 |  |  |  | # SEVERE (highest value)
|  | 3、查看Tomcat是否开启manager应用日志 | logging.properties文件 |  |  |  |  | # WARNING
|  | 4、查看Tomcat是否开启控制台输出的日志 | 1、1catalina.org |  |  |  |  | # INFO
|  | 5、查看Tomcat是否开启Access访问日志 | .apache.juli. |  |  |  |  | # CONFIG
|  |  | FileHandler.level |  |  |  |  | # FINE
|  |  | #NAME? |  |  |  |  | # FINER
|  |  | 2、2localhost.org |  |  |  |  | # FINEST (lowest value)
|  |  | .apache.juli |  |  |  |  | OFF为日志关闭；
|  |  | .FileHandler |  |  |  |  | 2、只要启用审核默认针对所有用户
.level = FINE（开启内部代码丢出的日志）
3、3manager.org
.apache.juli
.FileHandler
.level = FINE（开启manager应用日志）
4、java.util.logging
.ConsoleHandler
.level = FINE（开启控制台输出的日志）
5、查看Tomcat安装目录
/conf/server.xml
是否将以下内容的注释标记< ! -- -- >取消
<valve classname=
”org.apache
.catalina.valves
.AccessLogValve”
Directory=”logs” prefix=
”localhost_access_log.” Suffix=”.txt”
Pattern=”common” resloveHosts
=”false”/>
6、查看操作系统是否开启了安全审计功能；
7、询问并查看是否有第三方审计工具或系统；
| b）审计记录应包括事件的日期和时间、用户、事件类型、事件是否成功及其他与审计相关的信息； | 1、查看Tomcat是否开启Cataline引擎的日志文件 | 查看Tomcat安装目录 | 1、开启审核策略、且日志级别不低于“FINE” | 如果以上测评实施内容为肯定，则符合本测评单元指标要求，否则不符合本测评单元指标要求。 |  |  | 常规来说只要开启审计日志，且级别不低于“FINE”；访问日志参数pattern值为默认设置，则默认符合 | 0.7
|  | 2、查看Tomcat是否开启内部代码丢出的日志 | /conf/logging.properties文件 | 2、pattern值设为common或combined
|  | 3、查看Tomcat是否开启manager应用日志 | 1、1catalina.org | 3、如pattern值为自定义格式，则应至少包含：%h %l %u %t %s
|  | 4、查看Tomcat是否开启控制台输出的日志 | .apache.juli
|  | 5、查看Tomcat是否开启Access访问日志 | .FileHandler
.level = FINE（开启Cataline引擎的日志文件）
2、2localhost
.org.apache
.juli.FileHandler
.level = FINE（开启内部代码丢出的日志）
3、3manager.org
.apache.juli
.FileHandler
.level = FINE（开启manager应用日志）
4、java.util.logging
.ConsoleHandler
.level = FINE（开启控制台输出的日志）
5、查看Tomcat安装目录/conf/server.xml是否将以下内容的注释标记< ! -- -- >取消
<valve classname=
”org.apache
.catalina.valves
.AccessLogValve”
Directory=”logs” prefix=
”localhost_access_log.” Suffix=”.txt”
Pattern=
”common” resloveHosts
=”false”/>
6、查看操作系统是否开启了安全审计功能；
7、询问并查看是否有第三方审计工具或系统；
| c）应对审计记录进行保护，定期备份，避免受到未预期的删除、修改或覆盖等； | 询问 | 询问是否对Tomcat日志继续统一的收集、保护。 | 1、建议将Tomcat日志文件发送至日志服务器进行统一保存； | 如果 1) 和 2) 均为肯定，则符合本测评单元指标要求，否则不符合或部分符合本测评单元指标要求。 |  |  | 由于Tomcat日志文件已文本文件形式存放，因此存在被篡改的可能 | 0.7
2、建议使用第三方软件对日志进行保护。
| d）应对审计进程进行保护，防止未经授权的中断。 | 询问 | 1）访谈对审计进程监控和保护的措施； | 审计进程与中间件主进程关联，无法单独中断审计进程，只要开启日志审计即可判为符合；如使用第三方的保护程序也可判为符合 | 如果以上测评实施内容为肯定，则符合本测评单元指标要求，否则不符合本测评单元指标要求。 |  |  | 只要开启审计策略，无法单独关闭审计进行 | 1
2）访谈是否有第三方对审计进程监控和保护的措施。
可信验证 | a）可基于可信根对计算设备的系统引导程序、系统程序、重要配置参数和应用程序等进行可信验证，并在应用程序的关键执行环节进行动态可信验证，在检测到其可信性受到破坏后进行报警，并将验证结果形成审计记录送至安全管理中心。 | 1）应核查是否基于可信根对计算设备的系统引导程序、系统程序、重要配置参数和应用程序等进行可信验证； | 中间件核查不涉及该问题，此项不适用。 | 中间件核查不涉及该问题，此项不适用。 | 中间件核查不涉及该问题，此项不适用。 |  |  | 中间件核查不涉及该问题，此项不适用。 | 0.4
2）应检查是否在应用程序的所有执行环节进行动态可信验证；
3）应测试验证当检测到计算设备的可信性受到破坏后是否进行报警；
4）应测试验证结果是否以审计记录的形式送至安全管理中心；
5）应核查是否能够进行动态关联感知。
数据完整性 | a）应采用校验技术或密码技术保证重要数据在传输过程中的完整性，包括但不限于鉴别数据、重要业务数据、重要审计数据、重要配置数据、重要视频数据和重要个人信息等； | 1、管理控制台是否使用https访问协议 | 使用浏览器查看Tomcat管理控制台是否能使用HTTPS方式访问； | Tomcat管理控制台使用HTTPS方式访问； | 如果以上测评实施内容为肯定，则符合本测评单元指标要求，否则不符合本测评单元指标要求。 |  |  |  | 0.7
| b）应采用校验技术或密码技术保证重要数据在存储过程中的完整性，包括但不限于鉴别数据、重要业务数据、重要审计数据、重要配置数据、重要视频数据和重要个人信息等。 | 1) 应核查设计文档，是否采用了密码技术保证鉴别数据、重要业务数据、重要审计数据、重要配置数据、重要视频数据和重要个人信息等在存储过程中的完整性； | 中间件核查不涉及该问题，此项不适用。 | 中间件核查不涉及该问题，此项不适用。 | 中间件核查不涉及该问题，此项不适用。 |  |  | 中间件核查不涉及该问题，此项不适用。 | 1
2) 应核查是否采用技术措施（如数据安全保护系统等）保证鉴别数据、重要业务数据、重要审计数据、重要配置数据、重要视频数据和重要个人信息等在存储过程中的完整性；
3) 应测试验证在存储过程中对鉴别数据、重要业务数据、重要审计数据、重要配置数据、重要视频数据和重要个人信息等进行篡改，是否能够检测到数据在存储过程中的完整性受到破坏并能够及时恢复。
数据保密性 | a）应采用密码技术保证重要数据在传输过程中的保密性，包括但不限于鉴别数据、重要业务数据和重要个人信息等； | 1、管理控制台是否使用https访问协议 | 使用浏览器查看Tomcat管理控制台是否能使用HTTPS方式访问； | Tomcat管理控制台使用HTTPS方式访问； | 如果以上测评实施内容为肯定，则符合本测评单元指标要求，否则不符合本测评单元指标要求。 |  |  |  | 1
| b）应采用密码技术保证重要数据在存储过程中的保密性，包括但不限于鉴别数据、重要业务数据和重要个人信息等。 | 1）应核查是否采用密码技术保证鉴别数据、重要业务数据和重要个人信息等在存储过程中的保密性； | 中间件核查不涉及该问题，此项不适用。 | 中间件核查不涉及该问题，此项不适用。 | 中间件核查不涉及该问题，此项不适用。 |  |  | 中间件核查不涉及该问题，此项不适用。 | 1
2）应核查是否采用技术措施（如数据安全保护系统等）保证鉴别数据、重要业务数据和重要个人信息等在存储过程中的保密性；
3）应测试验证是否对指定的数据进行加密处理。
数据备份恢复 | a）应提供重要数据的本地数据备份与恢复功能； | 1) 应核查是否按照备份策略进行本地备份； | 中间件核查不涉及该问题，此项不适用。 | 中间件核查不涉及该问题，此项不适用。 | 中间件核查不涉及该问题，此项不适用。 |  |  | 中间件核查不涉及该问题，此项不适用。 | 1
2) 应核查备份策略设置是否合理、配置是否正确；
3) 应核查备份结果是否与备份策略一致；
4) 应核查近期恢复测试记录是否能够进行正常的数据恢复。
| b）应提供异地实时备份功能，利用通信网络将重要数据实时备份至备份场地； | 应核查是否提供异地实时备份功能，并通过网络将重要配置数据、重要业务数据实时备份至备份场地。 | 中间件核查不涉及该问题，此项不适用。 | 中间件核查不涉及该问题，此项不适用。 | 中间件核查不涉及该问题，此项不适用。 |  |  | 中间件核查不涉及该问题，此项不适用。 | 0.7
| c）应提供重要数据处理系统的热冗余，保证系统的高可用性。 | 应核查重要数据处理系统（包括边界路由器、边界防火墙、核心交换机、应用服务器和数据库服务器等）是否采用热冗余方式部署。 | 中间件核查不涉及该问题，此项不适用。 | 中间件核查不涉及该问题，此项不适用。 | 中间件核查不涉及该问题，此项不适用。 |  |  | 中间件核查不涉及该问题，此项不适用。 | 1
剩余信息保护 | a）应保证鉴别信息所在的存储空间被释放或重新分配前得到完全清除； | 中间件核查不涉及该问题，不适用 | 中间件核查不涉及该问题，不适用 | 中间件核查不涉及该问题，不适用 | 中间件核查不涉及该问题，不适用 |  |  |  | 0.7
| b）应保证存有敏感数据的存储空间被释放或重新分配前得到完全清除。 | 中间件核查不涉及该问题，不适用 | 中间件核查不涉及该问题，不适用 | 中间件核查不涉及该问题，不适用 | 中间件核查不涉及该问题，不适用 |  |  |  | 1

## WebLogic
安全控制点 | 控制项 | 检查内容 | 检查方法 | 推荐值 | 判断标准 | 结果记录 | 符合情况 | 备注 | 权重
安全通用要求
身份鉴别 | a）应对登录的用户进行身份标识和鉴别，身份标识具有唯一性，身份鉴别信息具有复杂度要求并定期更换； | 1) 应核查用户在登录时是否采用了身份鉴别措施； | 1）验证管理员WebLogic管理控制台登录是否需要密码。 | 1）对用户进行了身份标识和鉴别 | 如果 1)~4) 均为肯定，则符合本测评单元指标要求，否则不符合或部分符合本测评单元指标要求。 |  |  |  | 1
|  | 2) 应核查用户列表确认用户身份标识是否具有唯 一性； | 2）登录WebLogic管理控制台--安全领域--myrealm--用户和组，查看并询问是否共用帐户。 | 2）用户名唯一
|  | 3) 应核查用户配置信息或测试验证是否不存在空口令用户； | 3）登录WebLogic管理控制台--安全领域--myrealm--提供程序--SystemPasswordValidator--提供程序特定——最小口令长度、字符策略 | 3）最小口令长度至少8位，复杂性可根据情况进行设置（如字符策略全是0，则表示无复杂度策略）
|  | 4) 应核查用户鉴别信息是否具有复杂度要求并定期更换。 | 4）询问或管理上是否要求定期更新口令 | 4）定期更新口令
| b）应具有登录失败处理功能，应配置并启用结束会话、限制非法登录次数和当登录连接超时自动退出等相关措施； | 1) 应核查是否配置并启用了登录失败处理功能； | 1）登录WebLogic管理控制台--安全领域--myrealm--用户封锁 | 1）1、启用封锁； 2、5次 ；3、30分 ；4、30分钟； | 如果 1) 和 2) 均为肯定，则符合本测评单元指标要求，否则不符合或部分符合本测评单元指标要求。 |  |  |  | 0.7
|  | 2) 应核查是否配置并启用了限制非法登录功能，非法登录达到一定次数后采取特定动作，如账户锁定等； | 1、是否启用锁定 | 2）建议超时时间为30分钟
|  | 3) 应核查是否配置并启用了登录连接超时及自动退出功能。 | 2、封锁阈值
3、封锁持续时间
4、封锁重置持续时间
2）查看WebLogic管理控制台的空闲连接超时设置
| c）当进行远程管理时，应采取必要措施防止鉴别信息在网络传输过程中被窃听； | 应核查是否采用加密等安全方式对系统进行远程管理，防止鉴别信息在网络传输过程中被窃听。 | 登录WebLogic管理控制台--环境-服务器--AdminServer（管理）--一般信息 是否启用SSL监听端口 | 启用SSL协议、关闭普通的http协议 | 如果以上测评实施内容为肯定，则符合本测评单元指标要求，否则不符合本测评单元指标要求。 |  |  |  | 1
| d）应采用口令、密码技术、生物技术等两种或两种以上组合的鉴别技术对用户进行身份鉴别，且其中一种鉴别技术至少应使用密码技术来实现。 | 1) 应核查是否采用动态口令、数字证书、生物技术和设备指纹等两种或两种以上组合的鉴别技术对用户身份进行鉴别； | 询问、验证 | 1）使用两种或两种以上组合的鉴别技术对管理用户进行身份鉴别 | 如果 1) 和 2) 均为肯定，则符合本测评单元指标要求，否则不符合或部分符合本测评单元指标要求。 |  |  |  | 1
|  | 2) 应核查其中一种鉴别技术是否使用密码技术来实现。 |  | 2）其中一种鉴别技术使用密码技术实现
访问控制 | a）应对登录的用户分配账户和权限； | 1) 应核查是否为用户分配了账户和权限及相关设置情况； | 1）登录WebLogic管理控制台--安全领域--myrealm--用户和组，查看用户所在组类型 | 1）不同用户分配了不同的角色并且授予的角色是管理用户所需的最小权限 | 如果 1) 和 2) 均为肯定，则符合本测评单元指标要求，否则不符合或部分符合本测评单元指标要求。 |  |  |  | 1
|  | 2) 应核查是否已禁用或限制匿名、默认账户的访问权限。 | 2）询问管理员管理员是否禁用或限制匿名、默认账户的访问权限 | 2)删除或禁用系统默认账户，并限制其访问权限
| b）应重命名或删除默认账户，修改默认账户的默认口令； | 1) 应核查是否已经重命名默认账户或默认账户已被删除； | 1）登录WebLogic管理控制台--安全领域--myrealm--用户和组 | 1）删除或禁用默认帐户 | 如果 1) 和 2) 均为肯定，则符合本测评单元指标要求，否则不符合或部分符合本测评单元指标要求。 |  |  |  | 1
|  | 2) 应核查是否已修改默认账户的默认口令。 | 2）询问管理员管理员是否修改了这些帐户的默认口令 | 2）已修改默认帐户默认口令
| c）应及时删除或停用多余的、过期的账户，避免共享账户的存在； | 1) 应核查是否不存在多余或过期账户，管理员用户与账户之间是否一一对应； | 1）登录WebLogic管理控制台--安全领域--myrealm--用户和组，查看是否有多余的、过期的帐户 | 1）无多余、过期的帐号，无共享账户存在 | 如果 1) 和 2) 均为肯定，则符合本测评单元指标要求，否则不符合或部分符合本测评单元指标要求。 |  |  |  | 0.7
|  | 2) 应测试验证多余的、过期的账户是否被删除或停用。 | 2）询问管理员 | 2）多余、过期账户已删除或停用
| d）应授予管理用户所需的最小权限，实现管理用户的权限分离； | 1)应核查是否进行角色划分； | 1)登录WebLogic管理控制台--安全领域--myrealm--用户和组、角色和策略 | 1）不同用户分配了不同的角色 | 如果 1)~3) 均为肯定，则符合本测评单元指标要求，否则不符合或部分符合本测评单元指标要求。 |  |  |  | 1
|  | 2)应核查管理用户的权限是否已进行分离； | 2）查看并询问不同的用户具有不同的角色，是否权限分离 | 2）用户权限分离
|  | 3)应核查管理用户权限是否为其工作任务所需的最小权限。 | 3）查看并询问用户权限是否最小权限 | 3)授予的角色是管理用户所需的最小权限
| e）应由授权主体配置访问控制策略，访问控制策略规定主体对客体的访问规则； | 1）应核查是否由授权主体（如管理用户）负责配置访问控制策略； | 1）询问 | 1）由授权主体（如管理员用户）负责配置访问控制策略 | 如果 1)~3) 均为肯定，则符合本测评单元指标要求，否则不符合或部分符合本测评单元指标要求。 |  |  |  | 1
|  | 2）应核查授权主体是否依据安全策略配置了主体对客体的访问规则； | 2）查看WebLogic管理控制台管理员和系统管理员是否能提供用户权限对照表，设置的用户是否与与权限表一致 | 2）制定了用户权限表，并根据权限表进行分配用户。
|  | 3）应测试验证用户是否有可越权访问情形。 | 3）验证是否有越权情形 | 3）无越权访问情形
| f）访问控制的粒度应达到主体为用户级或进程级，客体为文件、数据库表级； | 应核查访问控制策略的控制粒度是否达到主体为用户级或进程级，客体为文件、数据库表、记录或字段级。 | 验证访问控制策略的控制粒度是否达到主体为用户级或进程级，客体为文件、数据库表、记录或字段级。 | 访问控制策略的控制粒度达到主体为用户级或进程级，客体为文件、数据库表、记录或字段级。 | 如果以上测评实施内容为肯定，则符合本测评单元指标要求，否则不符合本测评单元指标要求。 |  |  |  | 1
| g）应对重要主体和客体设置安全标记，并控制主体对有安全标记信息资源的访问。 | 1) 应核查是否对主体、客体设置了安全标记； | 1）查看主客体是否设置了安全标记 | 1）主客体均设置了安全标记 | 如果 1) 和 2) 均为肯定，则符合本测评单元指标要求，否则不符合或部分符合本测评单元指标要求。 |  |  |  | 1
|  | 2) 应测试验证是否依据主体、客体安全标记控制主体对客体访问的强制访问控制策略。 | 2）验证是否依据主体、客体安全标记控制主体对客体访问的强制访问控制策略。 | 2）依据主体、客体安全标记控制主体对客体访问的强制访问控制策略。
安全审计 | a）应启用安全审计功能，审计覆盖到每个用户，对重要的用户行为和重要安全事件进行审计； | 1) 应核查是否开启了安全审计功能； | 1）登录WebLogic管理控制台--安全领域--myrealm--提供程序-审计；登录WebLogic管理控制台--环境--服务器--AdminServer（管理）--日志记录—一般信息、HTTP | 1）启用审计功能，开启访问日志，启用HTTP访问日志文件 | 如果 1)~3) 均为肯定，则符合本测评单元指标要求，否则不符合或部分符合本测评单元指标要求。 |  |  |  | 1
|  | 2) 应核查安全审计范围是否覆盖到每个用户； | 2) 询问是否覆盖每个用户 | 2）覆盖每个用户
|  | 3) 应核查是否对重要的用户行为和重要安全事件进行审计。 | 3）登录WebLogic管理控制台--环境--服务器--AdminServer（管理）--调试 | 3）根据需要设置调试范围和属性，至少开启weblogic中的security属性
设置调试范围和属性
| b）审计记录应包括事件的日期和时间、用户、事件类型、事件是否成功及其他与审计相关的信息； | 应核查审计记录信息是否包括事件的日期和时间、用户、事件类型、事件是否成功及其他与审计相关的信息。 | 只要开启访问日志默认符合，可登录Weblogic管理控制台-诊断-日志文件进行日志内容的查看 | 只要开启访问日志默认符合 | 如果以上测评实施内容为肯定，则符合本测评单元指标要求，否则不符合本测评单元指标要求。 |  |  |  | 0.7
| c）应对审计记录进行保护，定期备份，避免受到未预期的删除、修改或覆盖等； | 1) 应核查是否采取了保护措施对审计记录进行保护； | 1）询问是否对WebLogic日志进行统一的收集、保护 | 1）对WebLogic日志进行统一的收集、保护 | 如果 1) 和 2) 均为肯定，则符合本测评单元指标要求，否则不符合或部分符合本测评单元指标要求。 |  |  |  | 0.7
|  | 2) 应核查是否采取技术措施对审计记录进行定期 备 份，并核查其备份策略。 | 2）询问是否定期备份审计记录，并查阅相关备份策略和备份记录。 | 2）定期对审计记录进行备份，并具有备份记录
| d）应对审计进程进行保护，防止未经授权的中断。 | 应测试验证通过非审计管理员的其他账户来中断审计进程，验证审计进程是否受到保护。 | 访谈对审计进程监控和保护的措施；是否有第三方对审计进程监控和保护的措施。 | 建议使用第三方软件对审计进行进行保护和监控 | 如果以上测评实施内容为肯定，则符合本测评单元指标要求，否则不符合本测评单元指标要求。 |  |  |  | 1
可信验证 | a）可基于可信根对计算设备的系统引导程序、系统程序、重要配置参数和应用程序等进行可信验证，并在应用程序的关键执行环节进行动态可信验证，在检测到其可信性受到破坏后进行报警，并将验证结果形成审计记录送至安全管理中心。 | 1）应核查是否基于可信根对计算设备的系统引导程序、系统程序、重要配置参数和应用程序等进行可信验证； | 中间件核查不涉及该问题，不适用 | 中间件核查不涉及该问题，不适用 | 中间件核查不涉及该问题，不适用 |  |  |  | 0.4
2）应检查是否在应用程序的所有执行环节进行动态可信验证；
3）应测试验证当检测到计算设备的可信性受到破坏后是否进行报警；
4）应测试验证结果是否以审计记录的形式送至安全管理中心；
5）应核查是否能够进行动态关联感知。
数据完整性 | a）应采用校验技术或密码技术保证重要数据在传输过程中的完整性，包括但不限于鉴别数据、重要业务数据、重要审计数据、重要配置数据、重要视频数据和重要个人信息等； | 1) 应核查设计文档，是否采用了密码技术保证鉴别数据、重要业务数据、重要审计数据、重要配置数据、重要视频数据和重要个人信息等在存储过程中的完整性； | 中间件核查不涉及该问题，不适用 | 中间件核查不涉及该问题，不适用 | 中间件核查不涉及该问题，不适用 |  |  |  | 0.7
2) 应核查是否采用技术措施（如数据安全保护系统等）保证鉴别数据、重要业务数据、重要审计数据、重要配置数据、重要视频数据和重要个人信息等在存储过程中的完整性；
3) 应测试验证在存储过程中对鉴别数据、重要业务数据、重要审计数据、重要配置数据、重要视频数据和重要个人信息等进行篡改，是否能够检测到数据在存储过程中的完整性受到破坏并能够及时恢复。
| b）应采用校验技术或密码技术保证重要数据在存储过程中的完整性，包括但不限于鉴别数据、重要业务数据、重要审计数据、重要配置数据、重要视频数据和重要个人信息等。 | 1) 应核查设计文档，是否采用了密码技术保证鉴别数据、重要业务数据、重要审计数据、重要配置数据、重要视频数据和重要个人信息等在存储过程中的完整性； | 中间件核查不涉及该问题，不适用 | 中间件核查不涉及该问题，不适用 | 中间件核查不涉及该问题，不适用 |  |  |  | 1
2) 应核查是否采用技术措施（如数据安全保护系统等）保证鉴别数据、重要业务数据、重要审计数据、重要配置数据、重要视频数据和重要个人信息等在存储过程中的完整性；
3) 应测试验证在存储过程中对鉴别数据、重要业务数据、重要审计数据、重要配置数据、重要视频数据和重要个人信息等进行篡改，是否能够检测到数据在存储过程中的完整性受到破坏并能够及时恢复。
数据保密性 | a）应采用密码技术保证重要数据在传输过程中的保密性，包括但不限于鉴别数据、重要业务数据和重要个人信息等； | 1) 应核查系统设计文档，鉴别数据、重要业务数据和重要个人信息等在传输过程中是否采用密码技术保证保密性； | 登录WebLogic管理控制台--环境-服务器--AdminServer（管理）--一般信息 | 启用SSL协议、关闭普通的http协议 | 如果以上测评实施内容为肯定，则符合本测评单元指标要求，否则不符合本测评单元指标要求。 |  |  |  | 1
|  | 2) 应通过嗅探等方式抓取传输过程中的数据包，鉴别数据、重要业务数据和重要个人信息等在传输过程中是否进行了加密处理。 | 已启用SSL监听端口
| b）应采用密码技术保证重要数据在存储过程中的保密性，包括但不限于鉴别数据、重要业务数据和重要个人信息等。 | 1) 应核查系统设计文档，鉴别数据、重要业务数据和重要个人信息等在存储过程中是否采用密码技术保证保密性； | 询问、查看 | 鉴别数据、重要业务数据和重要个人信息等在存储过程中进行了加密处理。 | 如果以上测评实施内容为肯定，则符合本测评单元指标要求，否则不符合本测评单元指标要求。 |  |  |  | 1
2) 应查看存储过程中的鉴别数据、重要业务数据和重要个人信息等在存储过程中是否进行了加密处理。
数据备份恢复 | a）应提供重要数据的本地数据备份与恢复功能； | 1) 应核查是否按照备份策略进行本地备份； | 中间件核查不涉及该问题，不适用 | 中间件核查不涉及该问题，不适用 | 中间件核查不涉及该问题，不适用 |  |  |  | 1
2) 应核查备份策略设置是否合理、配置是否正确；
3) 应核查备份结果是否与备份策略一致；
4) 应核查近期恢复测试记录是否能够进行正常的数据恢复。
| b）应提供异地实时备份功能，利用通信网络将重要数据实时备份至备份场地； | 应核查是否提供异地实时备份功能，并通过网络将重要配置数据、重要业务数据实时备份至备份场地。 | 中间件核查不涉及该问题，不适用 | 中间件核查不涉及该问题，不适用 | 中间件核查不涉及该问题，不适用 |  |  |  | 0.7
| c）应提供重要数据处理系统的热冗余，保证系统的高可用性。 | 应核查重要数据处理系统（包括边界路由器、边界防火墙、核心交换机、应用服务器和数据库服务器等）是否采用热冗余方式部署。 | 中间件核查不涉及该问题，不适用 | 中间件核查不涉及该问题，不适用 | 中间件核查不涉及该问题，不适用 |  |  |  | 1
剩余信息保护 | a）应保证鉴别信息所在的存储空间被释放或重新分配前得到完全清除； | 中间件核查不涉及该问题，不适用 | 中间件核查不涉及该问题，不适用 | 中间件核查不涉及该问题，不适用 | 中间件核查不涉及该问题，不适用 |  |  |  | 0.7
| b）应保证存有敏感数据的存储空间被释放或重新分配前得到完全清除。 | 中间件核查不涉及该问题，不适用 | 中间件核查不涉及该问题，不适用 | 中间件核查不涉及该问题，不适用 | 中间件核查不涉及该问题，不适用 |  |  |  | 1

## websphere
安全控制点 | 控制项 | 检查内容 | 检查方法 | 推荐值 | 判断标准 | 结果记录 | 符合情况 | 备注 | 权重
安全通用要求
身份鉴别 | a）应对登录的用户进行身份标识和鉴别，身份标识具有唯一性，身份鉴别信息具有复杂度要求并定期更换； | 1) 应核查用户在登录时是否采用了身份鉴别措施； | 1）查看管理员websphere管理控制台登录是否需要密码 | 1）登录管理控制台需要输入用户和密码 | 如果 1)~4) 均为肯定，则符合本测评单元指标要求，否则不符合或部分符合本测评单元指标要求。 |  |  | websphere可在用户“安全性-全局安全性”中将本地OS用户与其绑定，口令复杂度遵循系统复杂度，定期更换实现难度较高 | 1
|  | 2) 应核查用户列表确认用户身份标识是否具有唯 一性； | 2)查看websphere管理控制台-系统管理-控制台用户，是否有共用用户 | 2）无共用用户，用户名唯一
|  | 3) 应核查用户配置信息或测试验证是否不存在空口令用户； | 3）验证是否存在空口令用户 | 3）无空口令用户
|  | 4) 应核查用户鉴别信息是否具有复杂度要求并定期更换。 | 4）询问websphere管理员，管理控制台登录帐号是否有复杂度要求并定期更换 | 4）最小口令长度至少8位，复杂性可根据情况进行设置，并且定期更换
| b）应具有登录失败处理功能，应配置并启用结束会话、限制非法登录次数和当登录连接超时自动退出等相关措施； | 1) 应核查是否配置并启用了登录失败处理功能； | 登录websphere管理控制台-应用程序-企业应用程序-adminconsole-会话管理-会话超时是否开启 | 会话超时开启，超时时间为30分钟 | 如果以上测评实施内容为肯定，则符合本测评单元指标要求，否则不符合本测评单元指标要求。 |  |  | websphere管理控制台本身不提供失败处理功能，登录失败处理要求不适用 | 0.7
2) 应核查是否配置并启用了限制非法登录功能，非法登录达到一定次数后采取特定动作，如账户锁定等；
3) 应核查是否配置并启用了登录连接超时及自动退出功能。
| c）当进行远程管理时，应采取必要措施防止鉴别信息在网络传输过程中被窃听； | 应核查是否采用加密等安全方式对系统进行远程管理，防止鉴别信息在网络传输过程中被窃听。 | 查看websphere管理控制台中的“安全性-全局安全性”是否启用，并且在访问/admin时自动转为https方式访问 | websphere管理控制台中的“安全性-全局安全性”已启用，并且在访问/admin时自动转为https方式访问 | 如果以上测评实施内容为肯定，则符合本测评单元指标要求，否则不符合本测评单元指标要求。 |  |  |  | 1
| d）应采用口令、密码技术、生物技术等两种或两种以上组合的鉴别技术对用户进行身份鉴别，且其中一种鉴别技术至少应使用密码技术来实现。 | 1) 应核查是否采用动态口令、数字证书、生物技术和设备指纹等两种或两种以上组合的鉴别技术对用户身份进行鉴别； | 询问、验证 | 1）使用两种或两种以上组合的鉴别技术对管理用户进行身份鉴别 | 如果 1) 和 2) 均为肯定，则符合本测评单元指标要求，否则不符合或部分符合本测评单元指标要求。 |  |  |  | 1
|  | 2) 应核查其中一种鉴别技术是否使用密码技术来实现。 |  | 2）其中一种鉴别技术使用密码技术实现
访问控制 | a）应对登录的用户分配账户和权限； | 1) 应核查是否为用户分配了账户和权限及相关设置情况； | 1）查看websphere管理控制台-系统管理-控制台用户-点击个用户查看所在组类型 | 1）不同用户分配了不同的角色并且授予的角色是管理用户所需的最小权限 | 如果 1) 和 2) 均为肯定，则符合本测评单元指标要求，否则不符合或部分符合本测评单元指标要求。 |  |  |  | 1
|  | 2) 应核查是否已禁用或限制匿名、默认账户的访问权限。 | 2）询问管理员管理员是否禁用或限制匿名、默认账户的访问权限 | 2)删除或禁用系统默认账户，并限制其访问权限
| b）应重命名或删除默认账户，修改默认账户的默认口令； | 1) 应核查是否已经重命名默认账户或默认账户已被删除； | 1）登录websphere管理控制台-系统管理-控制台用户 | 1）删除或禁用默认帐户 | 如果 1) 和 2) 均为肯定，则符合本测评单元指标要求，否则不符合或部分符合本测评单元指标要求。 |  |  |  | 1
|  | 2) 应核查是否已修改默认账户的默认口令。 | 2）询问管理员管理员是否修改了这些帐户的默认口令 | 2）已修改默认帐户默认口令
| c）应及时删除或停用多余的、过期的账户，避免共享账户的存在； | 1) 应核查是否不存在多余或过期账户，管理员用户与账户之间是否一一对应； | 1）登录websphere管理控制台-系统管理-控制台用户，查看是否有多余的、过期的帐户 | 1）无多余、过期的帐号，无共享账户存在 | 如果 1) 和 2) 均为肯定，则符合本测评单元指标要求，否则不符合或部分符合本测评单元指标要求。 |  |  |  | 0.7
|  | 2) 应测试验证多余的、过期的账户是否被删除或停用。 | 2）询问管理员 | 2）多余、过期账户已删除或停用
| d）应授予管理用户所需的最小权限，实现管理用户的权限分离； | 1)应核查是否进行角色划分； | 1)查看websphere管理控制台-系统管理-控制台用户-点击个用户查看所在组类型 | 1）不同用户分配了不同的角色 | 如果 1)~3) 均为肯定，则符合本测评单元指标要求，否则不符合或部分符合本测评单元指标要求。 |  |  |  | 1
|  | 2)应核查管理用户的权限是否已进行分离； | 2）查看并询问不同的用户具有不同的角色，是否权限分离 | 2）用户权限分离
|  | 3)应核查管理用户权限是否为其工作任务所需的最小权限。 | 3）查看并询问用户权限是否最小权限 | 3)授予的角色是管理用户所需的最小权限
| e）应由授权主体配置访问控制策略，访问控制策略规定主体对客体的访问规则； | 1）应核查是否由授权主体（如管理用户）负责配置访问控制策略； | 1）询问 | 1）由授权主体（如管理员用户）负责配置访问控制策略 | 如果 1)~3) 均为肯定，则符合本测评单元指标要求，否则不符合或部分符合本测评单元指标要求。 |  |  |  | 1
|  | 2）应核查授权主体是否依据安全策略配置了主体对客体的访问规则； | 2）查看管理控制台管理员和系统管理员是否能提供用户权限对照表，设置的用户是否与与权限表一致 | 2）制定了用户权限表，并根据权限表进行分配用户。
|  | 3）应测试验证用户是否有可越权访问情形。 | 3）验证是否有越权情形 | 3）无越权访问情形
| f）访问控制的粒度应达到主体为用户级或进程级，客体为文件、数据库表级； | 应核查访问控制策略的控制粒度是否达到主体为用户级或进程级，客体为文件、数据库表、记录或字段级。 | 验证访问控制策略的控制粒度是否达到主体为用户级或进程级，客体为文件、数据库表、记录或字段级。 | 访问控制策略的控制粒度达到主体为用户级或进程级，客体为文件、数据库表、记录或字段级。 | 如果以上测评实施内容为肯定，则符合本测评单元指标要求，否则不符合本测评单元指标要求。 |  |  |  | 1
| g）应对重要主体和客体设置安全标记，并控制主体对有安全标记信息资源的访问。 | 1) 应核查是否对主体、客体设置了安全标记； |  |  | 如果 1) 和 2) 均为肯定，则符合本测评单元指标要求，否则不符合或部分符合本测评单元指标要求。 |  |  |  | 1
2) 应测试验证是否依据主体、客体安全标记控制主体对客体访问的强制访问控制策略。
安全审计 | a）应启用安全审计功能，审计覆盖到每个用户，对重要的用户行为和重要安全事件进行审计； | 1) 应核查是否开启了安全审计功能； | 1）登录websphere管理控制台-服务器-应用程序服务器-server1-web容器-HTTP 传输-选择对应的端口-定制属性，查看AccessLogDisable属性是否为false(开启)，若不存在则为关闭 | 1）启用审计功能，AccessLogDisable属性是否为false(开启) | 如果 1)~3) 均为肯定，则符合本测评单元指标要求，否则不符合或部分符合本测评单元指标要求。 |  |  |  | 1
|  | 2) 应核查安全审计范围是否覆盖到每个用户； | 2) 询问是否覆盖每个用户 | 2）覆盖每个用户
|  | 3) 应核查是否对重要的用户行为和重要安全事件进行审计。 | 3）登录websphere管理控制台-故障诊断-日志和跟踪 | 3）跟踪范围应为“*=error
|  |  | -server1-查看4大项内容（默认开启，但跟踪范围为disabled，应为“*=debug | #NAME?
=enabled”，日志级别debug可根据需要降低或升高）对应的相关文件是否有记录数据，或可通过websphere自带“日志分析（\bin\
waslogbr.bat）”查看
| b）审计记录应包括事件的日期和时间、用户、事件类型、事件是否成功及其他与审计相关的信息； | 应核查审计记录信息是否包括事件的日期和时间、用户、事件类型、事件是否成功及其他与审计相关的信息。 |  |  | 如果以上测评实施内容为肯定，则符合本测评单元指标要求，否则不符合本测评单元指标要求。 |  |  |  | 0.7
| c）应对审计记录进行保护，定期备份，避免受到未预期的删除、修改或覆盖等； | 1) 应核查是否采取了保护措施对审计记录进行保护； | 1）询问是否对日志进行统一的收集、保护 | 1）对日志进行统一的收集、保护 | 如果 1) 和 2) 均为肯定，则符合本测评单元指标要求，否则不符合或部分符合本测评单元指标要求。 |  |  |  | 0.7
|  | 2) 应核查是否采取技术措施对审计记录进行定期 备 份，并核查其备份策略。 | 2）询问是否定期备份审计记录，并查阅相关备份策略和备份记录。 | 2）定期对审计记录进行备份，并具有备份记录
| d）应对审计进程进行保护，防止未经授权的中断。 | 应测试验证通过非审计管理员的其他账户来中断审计进程，验证审计进程是否受到保护。 | 访谈对审计进程监控和保护的措施；是否有第三方对审计进程监控和保护的措施。 | 建议使用第三方软件对审计进行进行保护和监控 | 如果以上测评实施内容为肯定，则符合本测评单元指标要求，否则不符合本测评单元指标要求。 |  |  |  | 1
可信验证 | a）可基于可信根对计算设备的系统引导程序、系统程序、重要配置参数和应用程序等进行可信验证，并在应用程序的关键执行环节进行动态可信验证，在检测到其可信性受到破坏后进行报警，并将验证结果形成审计记录送至安全管理中心。 | 1）应核查是否基于可信根对计算设备的系统引导程序、系统程序、重要配置参数和应用程序等进行可信验证； | 中间件核查不涉及该问题，不适用 | 中间件核查不涉及该问题，不适用 | 中间件核查不涉及该问题，不适用 |  |  |  | 0.4
2）应检查是否在应用程序的所有执行环节进行动态可信验证；
3）应测试验证当检测到计算设备的可信性受到破坏后是否进行报警；
4）应测试验证结果是否以审计记录的形式送至安全管理中心；
5）应核查是否能够进行动态关联感知。
数据完整性 | a）应采用校验技术或密码技术保证重要数据在传输过程中的完整性，包括但不限于鉴别数据、重要业务数据、重要审计数据、重要配置数据、重要视频数据和重要个人信息等； | 1) 应核查系统设计文档，鉴别数据、重要业务数据、重要审计数据、重要配置数据、重要视频数据和重要个人信息等在传输过程中是否采用了密码技术保证完整性； | 中间件核查不涉及该问题，不适用 | 中间件核查不涉及该问题，不适用 | 中间件核查不涉及该问题，不适用 |  |  |  | 0.7
2) 应测试验证在传输过程中对鉴别数据、重要业务数据、重要审计数据、重要配置数据、重要视频数据和重要个人信息等进行篡改，是否能够检测到数据在传输过程中的完整性受到破坏并能够及时恢复。
| b）应采用校验技术或密码技术保证重要数据在存储过程中的完整性，包括但不限于鉴别数据、重要业务数据、重要审计数据、重要配置数据、重要视频数据和重要个人信息等。 | 1) 应核查设计文档，是否采用了密码技术保证鉴别数据、重要业务数据、重要审计数据、重要配置数据、重要视频数据和重要个人信息等在存储过程中的完整性； | 中间件核查不涉及该问题，不适用 | 中间件核查不涉及该问题，不适用 | 中间件核查不涉及该问题，不适用 |  |  |  | 1
2) 应核查是否采用技术措施（如数据安全保护系统等）保证鉴别数据、重要业务数据、重要审计数据、重要配置数据、重要视频数据和重要个人信息等在存储过程中的完整性；
3) 应测试验证在存储过程中对鉴别数据、重要业务数据、重要审计数据、重要配置数据、重要视频数据和重要个人信息等进行篡改，是否能够检测到数据在存储过程中的完整性受到破坏并能够及时恢复。
数据保密性 | a）应采用密码技术保证重要数据在传输过程中的保密性，包括但不限于鉴别数据、重要业务数据和重要个人信息等； | 1) 应核查系统设计文档，鉴别数据、重要业务数据和重要个人信息等在传输过程中是否采用密码技术保证保密性； | 查看websphere管理控制台中的“安全性-全局安全性”是否启用，并且在访问/admin时自动转为https方式访问 | websphere管理控制台中的“安全性-全局安全性”已启用，并且在访问/admin时自动转为https方式访问 | 如果 1) 和 2) 均为肯定，则符合本测评单元指标要求，否则不符合或部分符合本测评单元指标要求。 |  |  |  | 1
2) 应通过嗅探等方式抓取传输过程中的数据包，鉴别数据、重要业务数据和重要个人信息等在传输过程中是否进行了加密处理。
| b）应采用密码技术保证重要数据在存储过程中的保密性，包括但不限于鉴别数据、重要业务数据和重要个人信息等。 | 1）应核查是否采用密码技术保证鉴别数据、重要业务数据和重要个人信息等在存储过程中的保密性； | 询问、查看 | 鉴别数据、重要业务数据和重要个人信息等在存储过程中进行了加密处理。 | 如果 1)~3) 均为肯定，则符合本测评单元指标要求，否则不符合或部分符合本测评单元指标要求。 |  |  |  | 1
2）应核查是否采用技术措施（如数据安全保护系统等）保证鉴别数据、重要业务数据和重要个人信息等在存储过程中的保密性；
3）应测试验证是否对指定的数据进行加密处理。
数据备份恢复 | a）应提供重要数据的本地数据备份与恢复功能； | 1) 应核查是否按照备份策略进行本地备份； | 中间件核查不涉及该问题，不适用 | 中间件核查不涉及该问题，不适用 | 中间件核查不涉及该问题，不适用 |  |  |  | 1
2) 应核查备份策略设置是否合理、配置是否正确；
3) 应核查备份结果是否与备份策略一致；
4) 应核查近期恢复测试记录是否能够进行正常的数据恢复。
| b）应提供异地实时备份功能，利用通信网络将重要数据实时备份至备份场地； | 应核查是否提供异地实时备份功能，并通过网络将重要配置数据、重要业务数据实时备份至备份场地。 | 中间件核查不涉及该问题，不适用 | 中间件核查不涉及该问题，不适用 | 中间件核查不涉及该问题，不适用 |  |  |  | 0.7
| c）应提供重要数据处理系统的热冗余，保证系统的高可用性。 | 应核查重要数据处理系统（包括边界路由器、边界防火墙、核心交换机、应用服务器和数据库服务器等）是否采用热冗余方式部署。 | 中间件核查不涉及该问题，不适用 | 中间件核查不涉及该问题，不适用 | 中间件核查不涉及该问题，不适用 |  |  |  | 1
剩余信息保护 | a）应保证鉴别信息所在的存储空间被释放或重新分配前得到完全清除； | 应核查相关配置信息或系统设计文档，用户的鉴别信息所在的存储空间被释放或重新分配前是否得到完全清除。 | 中间件核查不涉及该问题，不适用 | 中间件核查不涉及该问题，不适用 | 中间件核查不涉及该问题，不适用 |  |  |  | 0.7
| b）应保证存有敏感数据的存储空间被释放或重新分配前得到完全清除。 | 应核查相关配置信息或系统设计文档，敏感数据所在的存储空间被释放或重新分配给其他用户前是否得到完全清除。 | 中间件核查不涉及该问题，不适用 | 中间件核查不涉及该问题，不适用 | 中间件核查不涉及该问题，不适用 |  |  |  | 1

## IIS
安全控制点 | 控制项 | 检查内容 | 检查方法 | 推荐值 | 判断标准 | 结果记录 | 符合情况 | 备注 | 权重
安全通用要求
身份鉴别 | a）应对登录的用户进行身份标识和鉴别，身份标识具有唯一性，身份鉴别信息具有复杂度要求并定期更换； | IIS软件的身份鉴别功能由Windows操作系统实现，故该项不适用。 | IIS软件的身份鉴别功能由Windows操作系统实现，故该项不适用。 | IIS软件的身份鉴别功能由Windows操作系统实现，故该项不适用。 | IIS软件的身份鉴别功能由Windows操作系统实现，故该项不适用。 |  |  | IIS软件的身份鉴别功能由Windows操作系统实现，故该项不适用。 | 1
| b）应具有登录失败处理功能，应配置并启用结束会话、限制非法登录次数和当登录连接超时自动退出等相关措施； | IIS软件的身份鉴别功能由Windows操作系统实现，故该项不适用。 | IIS软件的身份鉴别功能由Windows操作系统实现，故该项不适用。 | IIS软件的身份鉴别功能由Windows操作系统实现，故该项不适用。 | IIS软件的身份鉴别功能由Windows操作系统实现，故该项不适用。 |  |  | IIS软件的身份鉴别功能由Windows操作系统实现，故该项不适用。 | 0.7
| c）当进行远程管理时，应采取必要措施防止鉴别信息在网络传输过程中被窃听； | IIS软件的身份鉴别功能由Windows操作系统实现，故该项不适用。 | IIS软件的身份鉴别功能由Windows操作系统实现，故该项不适用。 | IIS软件的身份鉴别功能由Windows操作系统实现，故该项不适用。 | IIS软件的身份鉴别功能由Windows操作系统实现，故该项不适用。 |  |  | IIS软件的身份鉴别功能由Windows操作系统实现，故该项不适用。 | 1
| d）应采用口令、密码技术、生物技术等两种或两种以上组合的鉴别技术对用户进行身份鉴别，且其中一种鉴别技术至少应使用密码技术来实现。 | IIS软件的身份鉴别功能由Windows操作系统实现，故该项不适用。 | IIS软件的身份鉴别功能由Windows操作系统实现，故该项不适用。 | IIS软件的身份鉴别功能由Windows操作系统实现，故该项不适用。 | IIS软件的身份鉴别功能由Windows操作系统实现，故该项不适用。 |  |  | IIS软件的身份鉴别功能由Windows操作系统实现，故该项不适用。 | 1
访问控制 | a）应对登录的用户分配账户和权限； | 1) 应核查是否为用户分配了账户和权限及相关设置情况； | 1、开始->管理工具->Internet 信息服务(IIS)管理器 选择相应的站点，然后右键点击“属性”，点击“编辑”，查看是否限制IP地址的访问。 | 1、限制IP地址的访问 | 如果 1) 和 2) 均为肯定，则符合本测评单元指标要求，否则不符合或部分符合本测评单元指标要求。 |  |  | 面向互联网的系统1不作要求。 | 1
|  | 2) 应核查是否已禁用或限制匿名、默认账户的访问权限。 | 2、开始->管理工具->Internet 信息服务(IIS)管理器 选择“网站”，然后右键点击“属性”，查看“写入”、“目录浏览”选项是否打钩。 | 2、“写入”、“目录浏览”选项未打钩
| b）应重命名或删除默认账户，修改默认账户的默认口令； | 中间件核查不涉及该问题，不适用 | 中间件核查不涉及该问题，不适用 | 中间件核查不涉及该问题，不适用 | 中间件核查不涉及该问题，不适用 |  |  |  | 1
| c）应及时删除或停用多余的、过期的账户，避免共享账户的存在； | 中间件核查不涉及该问题，不适用 | 中间件核查不涉及该问题，不适用 | 中间件核查不涉及该问题，不适用 | 中间件核查不涉及该问题，不适用 |  |  |  | 0.7
| d）应授予管理用户所需的最小权限，实现管理用户的权限分离； | 中间件核查不涉及该问题，不适用 | 中间件核查不涉及该问题，不适用 | 中间件核查不涉及该问题，不适用 | 中间件核查不涉及该问题，不适用 |  |  |  | 1
| e）应由授权主体配置访问控制策略，访问控制策略规定主体对客体的访问规则； | 中间件核查不涉及该问题，不适用 | 中间件核查不涉及该问题，不适用 | 中间件核查不涉及该问题，不适用 | 中间件核查不涉及该问题，不适用 |  |  |  | 1
| f）访问控制的粒度应达到主体为用户级或进程级，客体为文件、数据库表级； | 中间件核查不涉及该问题，不适用 | 中间件核查不涉及该问题，不适用 | 中间件核查不涉及该问题，不适用 | 中间件核查不涉及该问题，不适用 |  |  |  | 1
| g）应对重要主体和客体设置安全标记，并控制主体对有安全标记信息资源的访问。 | 中间件核查不涉及该问题，不适用 | 中间件核查不涉及该问题，不适用 | 中间件核查不涉及该问题，不适用 | 中间件核查不涉及该问题，不适用 |  |  |  | 1
安全审计 | a）应启用安全审计功能，审计覆盖到每个用户，对重要的用户行为和重要安全事件进行审计； | 1、开启日志 | 1、开始->管理工具->Internet 信息服务(IIS)管理器 选择相应的站点，然后右键点击“属性”，点击“网站”，查看是否启用日志记录。 | 1、启用日志记录（W3C扩展文件日志格式）。 | 如果以上测评实施内容为肯定，则符合本测评单元指标要求，否则不符合本测评单元指标要求。 |  |  |  | 1
| b）审计记录应包括事件的日期和时间、用户、事件类型、事件是否成功及其他与审计相关的信息； | 1、开启日志 | 1、开始->管理工具->Internet 信息服务(IIS)管理器 选择相应的站点，然后右键点击“属性”，点击“网站”，查看是否启用日志记录。 | 1、启用日志记录（W3C扩展文件日志格式）。 | 如果 1) 和 2) 均为肯定，则符合本测评单元指标要求，否则不符合或部分符合本测评单元指标要求。 |  |  |  | 0.7
|  | 2、安全事件的属性完整 | 2、开始->管理工具->Internet 信息服务(IIS)管理器 选择相应的站点，然后右键点击“属性”->“网站”->“属性”->“扩展属性”，查看是否包括“扩展属性”、“日期”、“时间”。 | 2、扩展属性中包括“扩展属性”、“日期”、“时间”。
| c）应对审计记录进行保护，定期备份，避免受到未预期的删除、修改或覆盖等； | 1、询问日志是否进行异地备份或使用日志保护产品。 | 1、询问日志是否进行异地备份或使用日志保护产品。 | 1、日志进行异地备份或使用日志保护产品。 | 1符合，则结果为符合；1不符合2符合，则结果为部分符合；1和2均为不符则结果为不符合。 |  |  |  | 0.7
|  | 2、询问日志是否进行本地备份。 | 2、询问日志是否进行本地备份。 | 2、日志在本地进行备份。
| d）应对审计进程进行保护，防止未经授权的中断。 | 由Windows操作系统机制保护审计进程，该项默认符合。 | 由Windows操作系统机制保护审计进程，该项默认符合。 | 由Windows操作系统机制保护审计进程，该项默认符合。 | 由Windows操作系统机制保护审计进程，该项默认符合。 |  |  |  | 1
可信验证 | a）可基于可信根对计算设备的系统引导程序、系统程序、重要配置参数和应用程序等进行可信验证，并在应用程序的关键执行环节进行动态可信验证，在检测到其可信性受到破坏后进行报警，并将验证结果形成审计记录送至安全管理中心。 | 1）应核查是否基于可信根对计算设备的系统引导程序、系统程序、重要配置参数和应用程序等进行可信验证； | 中间件核查不涉及该问题，此项不适用。 | 中间件核查不涉及该问题，此项不适用。 | 中间件核查不涉及该问题，此项不适用。 |  |  | 中间件核查不涉及该问题，此项不适用。 | 0.4
2）应检查是否在应用程序的所有执行环节进行动态可信验证；
3）应测试验证当检测到计算设备的可信性受到破坏后是否进行报警；
4）应测试验证结果是否以审计记录的形式送至安全管理中心；
5）应核查是否能够进行动态关联感知。
数据完整性 | a）应采用校验技术或密码技术保证重要数据在传输过程中的完整性，包括但不限于鉴别数据、重要业务数据、重要审计数据、重要配置数据、重要视频数据和重要个人信息等； | 1) 应核查设计文档，是否采用了密码技术保证鉴别数据、重要业务数据、重要审计数据、重要配置数据、重要视频数据和重要个人信息等在存储过程中的完整性； | IIS软件的身份鉴别功能由Windows操作系统实现，故该项不适用。 | IIS软件的身份鉴别功能由Windows操作系统实现，故该项不适用。 | IIS软件的身份鉴别功能由Windows操作系统实现，故该项不适用。 |  |  | IIS软件的身份鉴别功能由Windows操作系统实现，故该项不适用。 | 0.7
2) 应核查是否采用技术措施（如数据安全保护系统等）保证鉴别数据、重要业务数据、重要审计数据、重要配置数据、重要视频数据和重要个人信息等在存储过程中的完整性；
3) 应测试验证在存储过程中对鉴别数据、重要业务数据、重要审计数据、重要配置数据、重要视频数据和重要个人信息等进行篡改，是否能够检测到数据在存储过程中的完整性受到破坏并能够及时恢复。
| b）应采用校验技术或密码技术保证重要数据在存储过程中的完整性，包括但不限于鉴别数据、重要业务数据、重要审计数据、重要配置数据、重要视频数据和重要个人信息等。 | 1) 应核查设计文档，是否采用了密码技术保证鉴别数据、重要业务数据、重要审计数据、重要配置数据、重要视频数据和重要个人信息等在存储过程中的完整性； | 中间件核查不涉及该问题，此项不适用。 | 中间件核查不涉及该问题，此项不适用。 | 中间件核查不涉及该问题，此项不适用。 |  |  | 中间件核查不涉及该问题，此项不适用。 | 1
2) 应核查是否采用技术措施（如数据安全保护系统等）保证鉴别数据、重要业务数据、重要审计数据、重要配置数据、重要视频数据和重要个人信息等在存储过程中的完整性；
3) 应测试验证在存储过程中对鉴别数据、重要业务数据、重要审计数据、重要配置数据、重要视频数据和重要个人信息等进行篡改，是否能够检测到数据在存储过程中的完整性受到破坏并能够及时恢复。
数据保密性 | a）应采用密码技术保证重要数据在传输过程中的保密性，包括但不限于鉴别数据、重要业务数据和重要个人信息等； | 1）应核查是否采用密码技术保证鉴别数据、重要业务数据和重要个人信息等在存储过程中的保密性； | IIS软件的身份鉴别功能由Windows操作系统实现，故该项不适用。 | IIS软件的身份鉴别功能由Windows操作系统实现，故该项不适用。 | IIS软件的身份鉴别功能由Windows操作系统实现，故该项不适用。 |  |  | IIS软件的身份鉴别功能由Windows操作系统实现，故该项不适用。 | 1
2）应核查是否采用技术措施（如数据安全保护系统等）保证鉴别数据、重要业务数据和重要个人信息等在存储过程中的保密性；
3）应测试验证是否对指定的数据进行加密处理。
| b）应采用密码技术保证重要数据在存储过程中的保密性，包括但不限于鉴别数据、重要业务数据和重要个人信息等。 | 1）应核查是否采用密码技术保证鉴别数据、重要业务数据和重要个人信息等在存储过程中的保密性； | 中间件核查不涉及该问题，此项不适用。 | 中间件核查不涉及该问题，此项不适用。 | 中间件核查不涉及该问题，此项不适用。 |  |  | 中间件核查不涉及该问题，此项不适用。 | 1
2）应核查是否采用技术措施（如数据安全保护系统等）保证鉴别数据、重要业务数据和重要个人信息等在存储过程中的保密性；
3）应测试验证是否对指定的数据进行加密处理。
数据备份恢复 | a）应提供重要数据的本地数据备份与恢复功能； | 1) 应核查是否按照备份策略进行本地备份； | 中间件核查不涉及该问题，此项不适用。 | 中间件核查不涉及该问题，此项不适用。 | 中间件核查不涉及该问题，此项不适用。 |  |  | 中间件核查不涉及该问题，此项不适用。 | 1
2) 应核查备份策略设置是否合理、配置是否正确；
3) 应核查备份结果是否与备份策略一致；
4) 应核查近期恢复测试记录是否能够进行正常的数据恢复。
| b）应提供异地实时备份功能，利用通信网络将重要数据实时备份至备份场地； | 应核查是否提供异地实时备份功能，并通过网络将重要配置数据、重要业务数据实时备份至备份场地。 | 中间件核查不涉及该问题，此项不适用。 | 中间件核查不涉及该问题，此项不适用。 | 中间件核查不涉及该问题，此项不适用。 |  |  | 中间件核查不涉及该问题，此项不适用。 | 0.7
| c）应提供重要数据处理系统的热冗余，保证系统的高可用性。 | 应核查重要数据处理系统（包括边界路由器、边界防火墙、核心交换机、应用服务器和数据库服务器等）是否采用热冗余方式部署。 | 中间件核查不涉及该问题，此项不适用。 | 中间件核查不涉及该问题，此项不适用。 | 中间件核查不涉及该问题，此项不适用。 |  |  | 中间件核查不涉及该问题，此项不适用。 | 1
剩余信息保护 | a）应保证鉴别信息所在的存储空间被释放或重新分配前得到完全清除； | 中间件核查不涉及该问题，此项不适用。 | 中间件核查不涉及该问题，此项不适用。 | 中间件核查不涉及该问题，此项不适用。 | 中间件核查不涉及该问题，此项不适用。 |  |  |  | 0.7
| b）应保证存有敏感数据的存储空间被释放或重新分配前得到完全清除。 | 中间件核查不涉及该问题，此项不适用。 | 中间件核查不涉及该问题，此项不适用。 | 中间件核查不涉及该问题，此项不适用。 | 中间件核查不涉及该问题，此项不适用。 |  |  |  | 1