## 安全计算环境
现场测评指导书（三级）
安全计算环境
日期：2019.9.30

## 系统管理平台 全局扩展
7.系统管理平台/全局扩展
日期：2019.9.30

## 业务应用系统
安全控制点 | 控制项 | 检查内容 | 检查方法 | 推荐值 | 判断方法 | 结果记录 | 符合情况 | 备注 | 权重
安全通用要求
身份鉴别 | a）应对登录的用户进行身份标识和鉴别，身份标识具有唯一性，身份鉴别信息具有复杂度要求并定期更换； | 1) 应核查用户在登录时是否采用了身份鉴别措施； | 1、使用浏览器（B/S系统）或客户端（C/S系统）访问应用系统，查看应用系统是否对登录用户进行身份标识和鉴别 | 系统必须进行身份鉴别；无法新建同名用户，保证用户身份标识唯一；对用户口令强度进行限制，长度要求8位及以上，须由大小字母、数字及特殊符号中的两种进行组合；强制要求每年或更短时间进行更换，更换口令不能与原密码相同。 | 如果 1)~4) 均为肯定，则符合本测评单元指标要求，否则不符合或部分符合本测评单元指标要求。 |  |  |  | 1
|  | 2) 应核查用户列表确认用户身份标识是否具有唯 一性； | 2、使用用户管理员帐号访问用户管理页面，新建同名测试用户，验证系统是否具有标识唯一性检查功能
|  | 3) 应核查用户配置信息或测试验证是否不存在空口令用户； | 3、通过管理后台和用户界面进行密码修改，测试密码能否置空
|  | 4) 应核查用户鉴别信息是否具有复杂度要求并定期更换。 | 4、用户名/密码验证方式中能否使用简单密码，密码是否区分大小写，密码长度、复杂度的要求，有无强制定期更新要求，是否能包含用户名，对使用连续的字母或数字有无限制；如为系统自动产生的口令，则查看强度是否满足要求
| b）应具有登录失败处理功能，应配置并启用结束会话、限制非法登录次数和当登录连接超时自动退出等相关措施； | 1) 应核查是否配置并启用了登录失败处理功能； | 1、尝试使用不存在的用户名及任意口令和存在的用户名及错误口令登录应用系统，查看系统反应（提示是否过于明确），验证是否开启登录失败处理功能，如：结束会话、限制非法登录次数等； | 1、提供登录失败处理功能，连续多次登录失败后采用锁定帐号或退出客户端等措施。 | 如果 1)~3) 均为肯定，则符合本测评单元指标要求，否则不符合或部分符合本测评单元指标要求。 |  |  |  | 0.7
|  | 2) 应核查是否配置并启用了限制非法登录功能，非法登录达到一定次数后采取特定动作，如账户锁定等； | 2、检查系统是否具有会话超时自动退出功能 | 2、能够在合理时间内结束超时的空闲会话，一般情况为10-15分钟，监控类系统可不设置。
3) 应核查是否配置并启用了登录连接超时及自动退出功能。
| c）当进行远程管理时，应采取必要措施防止鉴别信息在网络传输过程中被窃听； | 应核查是否采用加密等安全方式对系统进行远程管理，防止鉴别信息在网络传输过程中被窃听。 | 1、检测应用系统的鉴别信息是否采用加密或其他有效措施实现通信过程的保密性 | 1、对鉴别信息字段进行加密，如用户登录时的口令、生物鉴别信息等 | 如果以上测评实施内容为肯定，则符合本测评单元指标要求，否则不符合本测评单元指标要求。 |  |  |  | 1
|  |  | 2、可结合案例验证，如通过获取网络通信数据包，查看通信报文是否采用了加密技术 | 2、通过网络层截包分析测试发现数据包中鉴别信息为密文
| d）应采用口令、密码技术、生物技术等两种或两种以上组合的鉴别技术对用户进行身份鉴别，且其中一种鉴别技术至少应使用密码技术来实现。 | 1) 应核查是否采用动态口令、数字证书、生物技术和设备指纹等两种或两种以上组合的鉴别技术对用户身份进行鉴别； | 查看系统是否采用静态口令、动态口令、数字证书、生物技术和设备指纹等两种或两种以上组合的鉴别技术对用户身份进行鉴别 | 1、系统采用两种或两种以上的鉴别技术，管理员和内部用户应强制使用，外部用户可推荐使用 | 如果 1) 和 2) 均为肯定，则符合本测评单元指标要求，否则不符合或部分符合本测评单元指标要求。 |  |  |  | 1
|  | 2) 应核查其中一种鉴别技术是否使用密码技术来实现。 |  | 2、其中一种鉴别技术使用密码技术来实现
访问控制 | a）应对登录的用户分配账户和权限； | 1) 应核查是否为用户分配了账户和权限及相关设置情况； |  |  | 如果 1) 和 2) 均为肯定，则符合本测评单元指标要求，否则不符合或部分符合本测评单元指标要求。 |  |  |  | 1
2) 应核查是否已禁用或限制匿名、默认账户的访问权限。
| b）应重命名或删除默认账户，修改默认账户的默认口令； | 1) 应核查是否已经重命名默认账户或默认账户已被删除； |  |  | 如果 1) 和 2) 均为肯定，则符合本测评单元指标要求，否则不符合或部分符合本测评单元指标要求。 |  |  |  | 1
2) 应核查是否已修改默认账户的默认口令。
| c）应及时删除或停用多余的、过期的账户，避免共享账户的存在； | 1) 应核查是否不存在多余或过期账户，管理员用户与账户之间是否一一对应； |  |  | 如果 1) 和 2) 均为肯定，则符合本测评单元指标要求，否则不符合或部分符合本测评单元指标要求。 |  |  |  | 0.7
2) 应测试验证多余的、过期的账户是否被删除或停用。
| d）应授予管理用户所需的最小权限，实现管理用户的权限分离； | 1)应核查是否进行角色划分； |  |  | 如果 1)~3) 均为肯定，则符合本测评单元指标要求，否则不符合或部分符合本测评单元指标要求。 |  |  |  | 1
2)应核查管理用户的权限是否已进行分离；
3)应核查管理用户权限是否为其工作任务所需的最小权限。
| e）应由授权主体配置访问控制策略，访问控制策略规定主体对客体的访问规则； | 1）应核查是否由授权主体（如管理用户）负责配置访问控制策略； |  |  | 如果 1)~3) 均为肯定，则符合本测评单元指标要求，否则不符合或部分符合本测评单元指标要求。 |  |  |  | 1
2）应核查授权主体是否依据安全策略配置了主体对客体的访问规则；
3）应测试验证用户是否有可越权访问情形。
| f）访问控制的粒度应达到主体为用户级或进程级，客体为文件、数据库表级； | 应核查访问控制策略的控制粒度是否达到主体为用户级或进程级，客体为文件、数据库表、记录或字段级。 |  |  | 如果以上测评实施内容为肯定，则符合本测评单元指标要求，否则不符合本测评单元指标要求。 |  |  |  | 1
| g）应对重要主体和客体设置安全标记，并控制主体对有安全标记信息资源的访问。 | 1) 应核查是否对主体、客体设置了安全标记； |  |  | 如果 1) 和 2) 均为肯定，则符合本测评单元指标要求，否则不符合或部分符合本测评单元指标要求。 |  |  |  | 1
2) 应测试验证是否依据主体、客体安全标记控制主体对客体访问的强制访问控制策略。
安全审计 | a）应启用安全审计功能，审计覆盖到每个用户，对重要的用户行为和重要安全事件进行审计； | 1) 应核查是否开启了安全审计功能； |  |  | 如果 1)~3) 均为肯定，则符合本测评单元指标要求，否则不符合或部分符合本测评单元指标要求。 |  |  |  | 1
2) 应核查安全审计范围是否覆盖到每个用户；
3) 应核查是否对重要的用户行为和重要安全事件进行审计。
| b）审计记录应包括事件的日期和时间、用户、事件类型、事件是否成功及其他与审计相关的信息； | 应核查审计记录信息是否包括事件的日期和时间、用户、事件类型、事件是否成功及其他与审计相关的信息。 |  |  | 如果以上测评实施内容为肯定，则符合本测评单元指标要求，否则不符合本测评单元指标要求。 |  |  |  | 0.7
| c）应对审计记录进行保护，定期备份，避免受到未预期的删除、修改或覆盖等； | 1) 应核查是否采取了保护措施对审计记录进行保护； |  |  | 如果 1) 和 2) 均为肯定，则符合本测评单元指标要求，否则不符合或部分符合本测评单元指标要求。 |  |  |  | 0.7
2) 应核查是否采取技术措施对审计记录进行定期 备 份，并核查其备份策略。
| d）应对审计进程进行保护，防止未经授权的中断。 | 应测试验证通过非审计管理员的其他账户来中断审计进程，验证审计进程是否受到保护。 |  |  | 如果以上测评实施内容为肯定，则符合本测评单元指标要求，否则不符合本测评单元指标要求。 |  |  |  | 1
入侵防范 | a）应遵循最小安装的原则，仅安装需要的组件和应用程序； | 应用此项不适用 | 应用此项不适用 | 应用此项不适用 | 应用此项不适用 |  |  |  | 0.7
| b）应关闭不需要的系统服务、默认共享和高危端口； | 应用此项不适用 | 应用此项不适用 | 应用此项不适用 | 应用此项不适用 |  |  |  | 1
| c）应通过设定终端接入方式或网络地址范围对通过网络进行管理的管理终端进行限制； | 应核查配置文件或参数等是否对终端接入范围进行限制。 |  |  | 如果以上测评实施内容为肯定，则符合本测评单元指标要求，否则不符合本测评单元指标要求。 |  |  |  | 0.7
| d）应提供数据有效性检验功能，保证通过人机接口输入或通过通信接口输入的内容符合系统设定要求； | 1) 应核查系统设计文档的内容是否包括数据有效性检验功能的内容或模块； |  |  | 如果 1) 和 2) 均为肯定，则符合本测评单元指标要求，否则不符合或部分符合本测评单元指标要求。 |  |  |  | 1
2) 应测试验证是否对人机接口或通信接口输入的内容进行有效性检验。
| e）应能发现可能存在的已知漏洞，并在经过充分测试评估后，及时修补漏洞； | 1) 应通过漏洞扫描、渗透测试等方式核查是否不存在高风险漏洞； |  |  | 如果 1) 和 2) 均为肯定，则符合本测评单元指标要求，否则不符合或部分符合本测评单元指标要求。 |  |  |  | 1
2) 应核查是否在经过充分测试评估后及时修补漏洞。
| f）应能够检测到对重要节点进行入侵的行为，并在发生严重入侵事件时提供报警。 | 1) 应访谈并核查是否有入侵检测的措施； |  |  | 如果 1) 和 2) 均为肯定，则符合本测评单元指标要求，否则不符合或部分符合本测评单元指标要求。 |  |  |  | 1
2) 应核查在发生严重入侵事件时是否提供报警。
可信验证 | a）可基于可信根对计算设备的系统引导程序、系统程序、重要配置参数和应用程序等进行可信验证，并在应用程序的关键执行环节进行动态可信验证，在检测到其可信性受到破坏后进行报警，并将验证结果形成审计记录送至安全管理中心。 | 1）应核查是否基于可信根对计算设备的系统引导程序、系统程序、重要配置参数和应用程序等进行可信验证； |  |  | 如果 1)~5) 均为肯定，则符合本测评单元指标要求，否则不符合或部分符合本测评单元指标要求。 |  |  |  | 0.4
2）应检查是否在应用程序的所有执行环节进行动态可信验证；
3）应测试验证当检测到计算设备的可信性受到破坏后是否进行报警；
4）应测试验证结果是否以审计记录的形式送至安全管理中心；
5）应核查是否能够进行动态关联感知。
数据完整性 | a）应采用校验技术或密码技术保证重要数据在传输过程中的完整性，包括但不限于鉴别数据、重要业务数据、重要审计数据、重要配置数据、重要视频数据和重要个人信息等； | 1) 应核查系统设计文档，鉴别数据、重要业务数据、重要审计数据、重要配置数据、重要视频数据和重要个人信息等在传输过程中是否采用了密码技术保证完整性； |  |  | 如果 1) 和 2) 均为肯定，则符合本测评单元指标要求，否则不符合或部分符合本测评单元指标要求。 |  |  |  | 0.7
2) 应测试验证在传输过程中对鉴别数据、重要业务数据、重要审计数据、重要配置数据、重要视频数据和重要个人信息等进行篡改，是否能够检测到数据在传输过程中的完整性受到破坏并能够及时恢复。
| b）应采用校验技术或密码技术保证重要数据在存储过程中的完整性，包括但不限于鉴别数据、重要业务数据、重要审计数据、重要配置数据、重要视频数据和重要个人信息等。 | 1) 应核查设计文档，是否采用了密码技术保证鉴别数据、重要业务数据、重要审计数据、重要配置数据、重要视频数据和重要个人信息等在存储过程中的完整性； |  |  | 如果 1)~3) 均为肯定，则符合本测评单元指标要求，否则不符合或部分符合本测评单元指标要求。 |  |  |  | 1
2) 应核查是否采用技术措施（如数据安全保护系统等）保证鉴别数据、重要业务数据、重要审计数据、重要配置数据、重要视频数据和重要个人信息等在存储过程中的完整性；
3) 应测试验证在存储过程中对鉴别数据、重要业务数据、重要审计数据、重要配置数据、重要视频数据和重要个人信息等进行篡改，是否能够检测到数据在存储过程中的完整性受到破坏并能够及时恢复。
数据保密性 | a）应采用密码技术保证重要数据在传输过程中的保密性，包括但不限于鉴别数据、重要业务数据和重要个人信息等； | 1) 应核查系统设计文档，鉴别数据、重要业务数据和重要个人信息等在传输过程中是否采用密码技术保证保密性； |  |  | 如果 1) 和 2) 均为肯定，则符合本测评单元指标要求，否则不符合或部分符合本测评单元指标要求。 |  |  |  | 1
2) 应通过嗅探等方式抓取传输过程中的数据包，鉴别数据、重要业务数据和重要个人信息等在传输过程中是否进行了加密处理。
| b）应采用密码技术保证重要数据在存储过程中的保密性，包括但不限于鉴别数据、重要业务数据和重要个人信息等。 | 1）应核查是否采用密码技术保证鉴别数据、重要业务数据和重要个人信息等在存储过程中的保密性； |  |  | 如果 1)~3) 均为肯定，则符合本测评单元指标要求，否则不符合或部分符合本测评单元指标要求。 |  |  |  | 1
2）应核查是否采用技术措施（如数据安全保护系统等）保证鉴别数据、重要业务数据和重要个人信息等在存储过程中的保密性；
3）应测试验证是否对指定的数据进行加密处理。
数据备份恢复 | a）应提供重要数据的本地数据备份与恢复功能； | 1) 应核查是否按照备份策略进行本地备份； |  |  | 如果 1)~4) 均为肯定，则符合本测评单元指标要求，否则不符合或部分符合本测评单元指标要求。 |  |  |  | 1
2) 应核查备份策略设置是否合理、配置是否正确；
3) 应核查备份结果是否与备份策略一致；
4) 应核查近期恢复测试记录是否能够进行正常的数据恢复。
| b）应提供异地实时备份功能，利用通信网络将重要数据实时备份至备份场地； | 应核查是否提供异地实时备份功能，并通过网络将重要配置数据、重要业务数据实时备份至备份场地。 |  |  | 如果以上测评实施内容为肯定，则符合本测评单元指标要求，否则不符合本测评单元指标要求。 |  |  |  | 0.7
| c）应提供重要数据处理系统的热冗余，保证系统的高可用性。 | 应核查重要数据处理系统（包括边界路由器、边界防火墙、核心交换机、应用服务器和数据库服务器等）是否采用热冗余方式部署。 |  |  | 如果以上测评实施内容为肯定，则符合本测评单元指标要求，否则不符合本测评单元指标要求。 |  |  |  | 1
剩余信息保护 | a）应保证鉴别信息所在的存储空间被释放或重新分配前得到完全清除； | 应核查相关配置信息或系统设计文档，用户的鉴别信息所在的存储空间被释放或重新分配前是否得到完全清除。 |  |  | 如果以上测评实施内容为肯定，则符合本测评单元指标要求，否则不符合本测评单元指标要求。 |  |  |  | 0.7
| b）应保证存有敏感数据的存储空间被释放或重新分配前得到完全清除。 | 应核查相关配置信息或系统设计文档，敏感数据所在的存储空间被释放或重新分配给其他用户前是否得到完全清除。 |  |  | 如果以上测评实施内容为肯定，则符合本测评单元指标要求，否则不符合本测评单元指标要求。 |  |  |  | 1
个人信息保护 | a）应仅采集和保存业务必需的用户个人信息； | 1）应核查采集的用户个人信息是否是业务应用必需的； |  |  | 如果 1) 和 2) 均为肯定，则符合本测评单元指标要求，否则不符合或部分符合本测评单元指标要求。 |  |  |  | 1
2）应核查是否制定了有关用户个人信息保护的管理制度和流程。
| b）应禁止未授权访问和非法使用用户个人信息。 | 1）应核查是否采用技术措施限制对用户个人信息的访问和使用； |  |  | 如果 1) 和 2) 均为肯定，则符合本测评单元指标要求，否则不符合或部分符合本测评单元指标要求。 |  |  |  | 1
2）应核查是否制定了有关用户个人信息保护的管理制度和流程。

## 云管理平台（扩展）
安全控制点 | 控制项 | 检查内容 | 检查方法 | 推荐值 | 判断标准 | 结果记录 | 符合情况 | 备注 | 权重
安全通用要求
身份鉴别 | a）当远程管理云计算平台中设备时，管理终端和云计算平台之间应建立双向身份验证机制。 | 1) 应核查当进行远程管理时是否建立双向身份验证机制； |  |  | 如果 1) 和 2) 均为肯定，则符合本测评单元指标要求，否则不符合或部分符合本测评单元指标要求。 |  |  |  | 1
2) 应测试验证上述双向身份验证机制是否有效。
访问控制 | a）应保证当虚拟机迁移时，访问控制策略随其迁移； | 1) 应核查虚拟机迁移时访问控制策略是否随之迁移； |  |  | 如果 1) 和 2) 均为肯定，则符合本测评单元指标要求，否则不符合或部分符合本测评单元指标要求。 |  |  |  | 0.4
2) 应测试验证虚拟机迁移后访问控制措施是否随其迁移。
| b）应允许云服务客户设置不同虚拟机之间的访问控制策略。 | 1) 应核查云服务客户是否能够设置不同虚拟机之间访问控制策略； |  |  | 如果 1) 和 2) 均为肯定，则符合本测评单元指标要求，否则不符合或部分符合本测评单元指标要求。 |  |  |  | 0.4
2) 应测试验证上述访问控制策略的有效性。
入侵防范 | a）应能检测虚拟机之间的资源隔离失效，并进行告警； | 应核查是否能够检测到虚拟机之间的资源隔离失效并进行告警，如CPU、内存和磁盘资源之间的隔离失效。 |  |  | 如果以上测评实施内容为肯定，则符合本测评单元指标要求，否则不符合本测评单元指标要求。 |  |  |  | 1
| b）应能检测非授权新建虚拟机或者重新启用虚拟机，并进行告警； | 应核查是否能够检测到非授权新建虚拟机或者重新启用虚拟机，并进行告警。 |  |  | 如果以上测评实施内容为肯定，则符合本测评单元指标要求，否则不符合本测评单元指标要求。 |  |  |  | 1
| c）应能够检测恶意代码感染及在虚拟机间蔓延的情况，并进行告警。 | 应核查是否能够检测恶意代码感染及在虚拟机间蔓延的情况，并进行告警。 |  |  | 如果以上测评实施内容为肯定，则符合本测评单元指标要求，否则不符合本测评单元指标要求。 |  |  |  | 1
镜像和快照保护 | a）应针对重要业务系统提供加固的操作系统镜像或操作系统安全加固服务； | 应核查是否对生成的虚拟机镜像进行必要的加固措施，如关闭不必要的端口、服务及进行安全加固配置。 |  |  | 如果以上测评实施内容为肯定，则符合本测评单元指标要求，否则不符合本测评单元指标要求。 |  |  |  | 0.4
| b）应提供虚拟机镜像、快照完整性校验功能，防止虚拟机镜像被恶意篡改； | 1) 应核查是否对快照功能生成的镜像或快照文件进行完整性校验，是否具有严格的校验记录机制，防止虚拟机镜像或快照被恶意篡改； |  |  | 如果 1) 和 2) 均为肯定，则符合本测评单元指标要求，否则不符合或部分符合本测评单元指标要求。 |  |  |  | 0.4
2) 应测试验证是否能够对镜像、快照进行完整性验证。
| c）应采取密码技术或其他技术手段防止虚拟机镜像、快照中可能存在的敏感资源被非法访问。 | 应核查是否对虚拟机镜像或快照中的敏感资源采用加密、访问控制等技术手段进行保护，防止可能存在的针对快照的非法访问。 |  |  | 如果以上测评实施内容为肯定，则符合本测评单元指标要求，否则不符合本测评单元指标要求。 |  |  |  | 1
数据完整性和保密性 | a）应确保云服务客户数据、用户个人信息等存储于中国境内，如需出境应遵循国家相关规定； | 1) 应核查云服务客户数据、用户个人信息所在的服务器及数据存储设备是否位千中国境内； |  |  | 如果 1) 和 2) 均为肯定，则符合本测评单元指标要求，否则不符合或部分符合本测评单元指标要求。 |  |  |  | 1
2) 应核查上述数据出境时是否符合国家相关规定。
| b）应确保只有在云服务客户授权下，云服务商或第三方才具有云服务客户数据的管理权限； | 1) 应核查云服务客户数据管理权限授权流程、授权方式、授权内容； |  |  | 如果 1) 和 2) 均为肯定，则符合本测评单元指标要求，否则不符合或部分符合本测评单元指标要求。 |  |  |  | 0.4
2) 应核查云计算平台是否具有云服务客户数据的管理权限，如果具有，核查是否有相关授权证明。
| c）应使用校验码或密码技术确保虚拟机迁移过程中重要数据的完整性，并在检测到完整性受到破坏时采取必要的恢复措施； | 应核查在虚拟资源迁移过程中，是否采取校验技术或密码技术等措施保证虚拟资源数据及重要数据的完整性，并在检测到完整性受到破坏时采取必要的恢复措施。 |  |  | 如果以上测评实施内容为肯定，则符合本测评单元指标要求，否则不符合本测评单元指标要求。 |  |  |  | 0.4
| d）应支持云服务客户部署密钥管理解决方案，保证云服务客户自行实现数据的加解密过程。 | 1) 当云服务客户已部署密钥管理解决方案，应核查密钥管理解决方案是否能保证云服务客户自行实现数据的加解密过程； |  |  | 如果 1) 和 2) 均为肯定，则符合本测评单元指标要求，否则不符合或部分符合本测评单元指标要求。 |  |  |  | 1
2) 应核查云服务商支待云服务客户部署密钥管理解决方案所采取的技术手段或管理措施是否能保证云服务客户自行实现数据的加解密过程。
数据备份恢复 | a）云服务客户应在本地保存其业务数据的备份； | 应核查是否提供备份措施保证云服务客户可以在本地备份其业务数据。 |  |  | 如果以上测评实施内容为肯定，则符合本测评单元指标要求，否则不符合本测评单元指标要求。 |  |  |  | 1
| b）应提供查询云服务客户数据及备份存储位置的能力； | 应核查云服务商是否为云服务客户提供数据及备份存储位置查询的接口或其他技术、管理手段。 |  |  | 如果以上测评实施内容为肯定，则符合本测评单元指标要求，否则不符合本测评单元指标要求。 |  |  |  | 0.4
| c）云服务商的云存储服务应保证云服务客户数据存在若干个可用的副本，各副本之间的内容应保持一致； | 1) 应核查云服务客户数据副本存储方式，核查是否存在若干个可用的副本； |  |  | 如果 1) 和 2) 均为肯定，则符合本测评单元指标要求，否则不符合或部分符合本测评单元指标要求。 |  |  |  | 1
2) 应核查各副本内容是否保持一致。
| d）应为云服务客户将业务系统及数据迁移到其他云计算平台和本地系统提供技术手段，并协助完成迁移过程。 | 1) 应核查是否有相关技术手段保证云服务客户能够将业务系统及数据迁移到其他云计算平台和本地系统； |  |  | 如果 1) 和 2) 均为肯定，则符合本测评单元指标要求，否则不符合或部分符合本测评单元指标要求。 |  |  |  | 1
2) 应核查云服务商是否提供措施、手段或人员协助云服务客户完成迁移过程。
剩余信息保护 | a）应保证虚拟机所使用的内存和存储空间回收时得到完全清除； | 1) 应核查虚拟机的内存和存储空间回收时，是否得到完全清除； |  |  | 如果 1) 和 2) 均为肯定，则符合本测评单元指标要求，否则不符合或部分符合本测评单元指标要求。 |  |  |  | 0.4
2) 应核查在迁移或删除虚拟机后，数据以及备份数据（如镜像文件、快照文件等）是否巳清理。
| b）云服务客户删除业务应用数据时，云计算平台应将云存储中所有副本删除。 | 应核查当云服务客户删除业务应用数据时，云存储中所有副本是否被删除。 |  |  | 如果以上测评实施内容为肯定，则符合本测评单元指标要求，否则不符合本测评单元指标要求。 |  |  |  | 0.4

## 移动管理平台（扩展）
安全控制点 | 控制项 | 检查内容 | 检查方法 | 推荐值 | 判断标准 | 结果记录 | 符合情况 | 备注 | 权重
安全通用要求
移动终端管控 | a）应保证移动终端安装、注册并运行终端管理客户端软件； | 应核查移动终端是否安装、注册并运行移动终端客户端软件。 |  |  | 如果以上测评实施内容为肯定，则符合本测评单元指标要求，否则不符合本测评单元指标要求。 |  |  |  | 1
| b）移动终端应接受移动终端管理服务端的设备生命周期管理、设备远程控制，如：远程锁定、远程擦除等。 | 1) 应核查移动终端管理系统是否设置了对移动终端进行设备远程控制及设备生命周期管理等安全策略； |  |  | 如果 1) 和 2) 均为肯定，则符合本测评单元指标要求，否则不符合或部分符合本测评单元指标要求。 |  |  |  | 1
2) 应测试验证是否能够对移动终端进行远程锁定和远程擦除等。
移动应用管控 | a）应具有选择应用软件安装、运行的功能； | 应核查是否具有选择应用软件安装、运行的功能。 |  |  | 如果 1) 和 2) 均为肯定，则符合本测评单元指标要求，否则不符合或部分符合本测评单元指标要求。 |  |  |  | 0.4
| b）应只允许指定证书签名的应用软件安装和运行； | 应核查全部移动应用的签名证书是否由系统管理者指定。 |  |  | 如果以上测评实施内容为肯定，则符合本测评单元指标要求，否则不符合本测评单元指标要求。 |  |  |  | 1
| c）应具有软件白名单功能，应能根据白名单控制应用软件安装、运行。 | 应核查全部移动应用的签名证书是否由系统管理者指定。 |  |  | 如果 1) 和 2) 均为肯定，则符合本测评单元指标要求，否则不符合或部分符合本测评单元指标要求。 |  |  |  | 1

## 物联管理平台（扩展）
安全控制点 | 控制项 | 检查内容 | 检查方法 | 推荐值 | 判断标准 | 结果记录 | 符合情况 | 备注 | 权重
安全通用要求
感知节点设备安全 | a）应保证只有授权的用户可以对感知节点设备上的软件应用进行配置或变更； | 1) 应核查感知节点设备是否采取了一定的技术手段防止非授权用户对设备上的软件应用进行配置或变更； | 核查 | 1) 核查感知节点设备是否具有访问控制功能，能够防止非授权用户对设备上的软件应用进行配置或变更。 | 如果 1) 和 2) 均为肯定，则符合本测评单元指标要求，否则不符合或部分符合本测评单元指标要求。 |  |  |  | 1
|  | 2) 应通过试图接入和控制传感网访问未授权的资源，测试验证感知节点设备的访问控制措施对非法访问和非法使用感知节点设备资源的行为控制是否有效。 |  | 2) 通过接入和控制传感网访问未授权的资源，感知节点设备的访问控制措施能够阻止非法访问和非法修改感知节点设备资源的行为。
| b）应具有对其连接的网关节点设备（包括读卡器）进行身份标识和鉴别的能力； | 1) 应核查是否对连接的网关节点设备（包括读卡器）进行身份标识与鉴别，是否配置了符合安全策略的参数； | 核查、测试 | 1) 核查感知节点设备的身份标识和鉴别措施，感知节点设备应能够对连接的网关节点设备（包括读卡器）进行身份标识和鉴别。 | 如果 1)~3) 均为肯定，则符合本测评单元指标要求，否则不符合或部分符合本测评单元指标要求。 |  |  |  | 1
|  | 2) 应测试验证是否不存在绕过身份标识与鉴别功能的方法。 |  | 2) 对于能够成功标识和鉴别的身份，应配置符合安全策略的参数。
3) 测试验证感知节点设备不存在绕过身份标识与鉴别功能的方法。
| c）应具有对其连接的其他感知节点设备（包括路由节点）进行身份标识和鉴别的能力。 | 1) 应核查是否对连接的网关节点设备（包括读卡器）进行身份标识与鉴别，是否配置了符合安全策略的参数； | 核查、测试 | 1) 核查感知节点设备的身份标识和鉴别措施，感知节点设备应能够对连接的网关节点设备（包括读卡器）进行身份标识和鉴别。 | 如果 1)~3) 均为肯定，则符合本测评单元指标要求，否则不符合或部分符合本测评单元指标要求。 |  |  |  | 1
|  | 2) 应测试验证是否不存在绕过身份标识与鉴别功能的方法。 |  | 2) 对于能够成功标识和鉴别的身份，应配置符合安全策略的参数。
3) 测试验证感知节点设备不存在绕过身份标识与鉴别功能的方法。
网关节点设备安全 | a）应具备对合法连接设备（包括终端节点、路由节点、数据处理中心）进行标识和鉴别的能力； | 1) 应核查网关节点设备是否能够对连接设备（包括终端节点、路由节点、数据处理中心）进行标识并配置了鉴别功能； | 核查、测试 | 1) 核查网关节点设备的身份标识和鉴别措施，能够对连接设备（包括终端节点、路由节点、数据处理中心）进行标识并配置鉴别功能。 | 如果 1) 和 2) 均为肯定，则符合本测评单元指标要求，否则不符合或部分符合本测评单元指标要求。 |  |  |  | 1
|  | 2) 应测试验证是否不存在绕过身份标识与鉴别功能的方法。 |  | 2) 测试验证网关节点设备不存在绕过身份标识与鉴别功能的方法。
| b）应具备过滤非法节点和伪造节点所发送的数据的能力； | 1) 应核查是否具备过滤非法节点和伪造节点发送的数据的功能； | 核查、测试 | 1) 核查网关节点设备的身份标识和鉴别措施，能够过滤非法节点和伪造节点发送的数据。 | 如果 1) 和 2) 均为肯定，则符合本测评单元指标要求，否则不符合或部分符合本测评单元指标要求。 |  |  |  | 1
|  | 2) 应测试验证是否能够过滤非法节点和伪造节点发送的数据。 |  | 2) 测试验证网关节点设备能够过滤非法节点和伪造节点发送的数据。
| c）授权用户应能够在设备使用过程中对关键密钥进行在线更新； | 应核查感知节点设备是否对其关键密钥进行在线更新。 | 核查 | 使用授权用户登陆网关节点设备（或其管理软件等），能够在网关节点设备使用过程中对关键密钥进行在线更新。 | 如果以上测评实施内容为肯定，则符合本测评单元指标要求，否则不符合本测评单元指标要求。 |  |  |  | 1
| d）授权用户应能够在设备使用过程中对关键配置参数进行在线更新。 | 应核查感知节点设备是否对其关键配置参数进行在线更新。 | 核查 | 使用授权用户登陆网关节点设备（或其管理软件等），能够在网关节点设备使用过程中对关键配置参数进行在线更新。 | 如果以上测评实施内容为肯定，则符合本测评单元指标要求，否则不符合本测评单元指标要求。 |  |  |  | 1
抗数据重放 | a）应能够鉴别数据的新鲜性，避免历史数据的重放攻击； | 1) 应核查感知节点设备鉴别数据新鲜性的措施，是否能够避免历史数据重放； | 核查、测试 | 1) 感知节点设备应采取如时间戳、序列号等方式鉴别数据的新鲜性。 | 如果 1) 和 2) 均为肯定，则符合本测评单元指标要求，否则不符合或部分符合本测评单元指标要求。 |  |  |  | 1
|  | 2) 应将感知节点设备历史数据进行重放测试，验证其保护措施是否生效。 |  | 2) 将感知节点设备历史数据进行重放测试，设备的抗历史数据重放保护措施有效。
| b）应能够鉴别历史数据的非法修改，避免数据的修改重放攻击。 | 1) 应核查感知层是否配备检测感知节点设备历史数据被非法篡改的措施，在检测到被修改时是否能采取必要的恢复措施； |  | 1) 核查感知层与感知节点设备间的通信协议，采取了密码加密或完整性校验措施，防止感知节点设备历史数据被非法篡改。 | 如果 1)~3) 均为肯定，则符合本测评单元指标要求，否则不符合或部分符合本测评单元指标要求。 |  |  |  | 1
|  | 2) 应测试验证是否能够避免数据的修改重放攻击。 |  | 2) 在检测到感知节点设备历史数据被非法篡改时，感知层能够采取必要的恢复措施。
3) 测试感知节点设备历史数据修改重放攻击，相关防护措施有效。
数据融合处理 | a）应对来自传感网的数据进行数据融合处理，使不同种类的数据可以在同一个平台被使用。 | 1) 应核查是否提供对来自传感网的数据进行数据融合处理的功能； | 核查、测试 | 1) 能够对来自传感网的数据进行数据融合处理。 | 如果 1) 和 2) 均为肯定，则符合本测评单元指标要求，否则不符合或部分符合本测评单元指标要求。 |  |  |  | 1
|  | 2) 应测试验证数据融合处理功能是否能够处理不同种类的数据。 |  | 2) 测试通过传感网采集不同种类的数据，能够进行数据融合处理。
验证数据融合处理功能是否能够处理不同种类的数据。

## 工控管理平台（扩展）
安全控制点 | 控制项 | 检查内容 | 检查方法 | 推荐值 | 判断方法 | 结果记录 | 符合情况 | 备注 | 权重
安全通用要求
控制设备安全 | a）控制设备自身应实现相应级别安全通用要求提出的身份鉴别、访问控制和安全审计等安全要求，如受条件限制控制设备无法实现上述要求，应由其上位控制或管理设备实现同等功能或通过管理手段控制； | 1) 应核查控制设备是否具有身份鉴别、访问控制和安全审计等功能，如控制设备具备上述功能，则按照通用要求测评； |  |  | 如果 1) 和 2) 均为肯定，则符合本测评单元指标要求，否则不符合或部分符合本测评单元指标要求。 |  |  |  | 1
2) 如控制设备不具备上述功能，则核查是否由其上位控制或管理设备实现同等功能或通过管理手段控制。
| b）应在经过充分测试评估后，在不影响系统安全稳定运行的情况下对控制设备进行补丁更新、固件更新等工作； | 1) 应核查是否有测试报告或测试评估记录； |  |  | 如果 1) 和 2) 均为肯定，则符合本测评单元指标要求，否则不符合或部分符合本测评单元指标要求。 |  |  |  | 1
2) 应核查控制设备版本、补丁及固件是否经过充分测试后进行了更新。
| c）应关闭或拆除控制设备的软盘驱动、光盘驱动、USB 接口、串行口或多余网口等，确需保留的应通过相关的技术措施实施严格的监控管理； | 1) 应核查控制设备是否关闭或拆除设备的软盘驱动、光盘驱动、USB接口、串行口或多余网口等； |  |  | 如果 1) 和 2) 均为肯定，则符合本测评单元指标要求，否则不符合或部分符合本测评单元指标要求。 |  |  |  | 1
2) 应核查保留的软盘驱动、光盘驱动、USB接口、串行口或多余网口等是否通过相关的措施实施严格的监控管理。
| d）应使用专用设备和专用软件对控制设备进行更新； | 应核查是否使用专用设备和专用软件对控制设备进行更新。 |  |  | 如果以上测评实施内容为肯定，则符合本测评单元指标要求，否则不符合本测评单元指标要求。 |  |  |  | 1
| e）应保证控制设备在上线前经过安全性检测，避免控制设备固件中存在恶意代码程序。 | 应核查由相关部门出具或认可的控制设备的检测报告，明确控制设备固件中是否不存在恶意代码程序。 |  |  | 如果以上测评实施内容为肯定，则符合本测评单元指标要求，否则不符合本测评单元指标要求。 |  |  |  | 1

## 大数据管理平台（扩展）
安全控制点 | 控制项 | 检查内容 | 检查方法 | 推荐值 | 判断标准 | 结果记录 | 符合情况 | 备注 | 权重
安全通用要求
大数据平台 | a）大数据平台应对数据采集终端、数据导入服务组件、数据导出终端、数据导出服务组件的使用实施身份鉴别； | 1) 应核查数据采集终端、用户或导入服务组件、数据导出终端、数据导出服务组件在登录时是否采用了身份鉴别措施； |  |  | 如果 1) 和 2) 均为肯定，则符合本测评单元指标要求，否则不符合或部分符合本测评单元指标要求。 |  |  |  | 1
2) 应测试验证身份鉴别措施是否能够不被绕过。
| b）大数据平台应能对不同客户的大数据应用实施标识和鉴别； | 1) 应核查大数据平台是否对大数据应用实施身份鉴别措施； |  |  | 如果 1) 和 2) 均为肯定，则符合本测评单元指标要求，否则不符合或部分符合本测评单元指标要求。 |  |  |  | 1
2) 应测试验证身份鉴别措施是否能够不被绕过。
| c）大数据平台应为大数据应用提供集中管控其计算和存储资源使用状况的能力； | 1) 应核查大数据平台是否为大数据应用提供计算和存储资源集中管控的模块； |  |  | 如果 1) 和 2) 均为肯定，则符合本测评单元指标要求，否则不符合或部分符合本测评单元指标要求。 |  |  |  | 0.4
2) 应建立大数据应用测试账户，核查大数据平台是否支持计算和存储资源集中监测和集中管控功能。
| d）大数据平台应对其提供的辅助工具或服务组件，实施有效管理； | 1) 应核查提供的辅助工具或服务组件是否可以进行安装、部署、升级和卸载等； |  |  | 如果 1)~3) 均为肯定，则符合本测评单元指标要求，否则不符合或部分符合本测评单元指标要求。 |  |  |  | 0.4
2) 应核查提供的辅助工具或服务组件是否提供日志；
3) 应核查大数据平台是否采用技术手段或管理手段对辅助工具或服务组件进行统一管理，避免组件冲突。
| e）大数据平台应屏蔽计算、内存、存储资源故障，保障业务正常运行； | 1) 应核查设计文档或建设文档等是否具备屏蔽计算、内存、存储资源故障的措施和技术手段； |  |  | 如果 1) 和 2) 均为肯定，则符合本测评单元指标要求，否则不符合或部分符合本测评单元指标要求。 |  |  |  | 1
2) 应测试验证单一计算节点或存储节点关闭时，是否不影响业务正常运行。
| f）大数据平台应提供静态脱敏和去标识化的工具或服务组件技术； | 1) 应核查大数据平台设计或建设文档是否具备数据静态脱密和去标识化措施或方案，如核查工具或服务组件是否具备配置不同的脱敏算法的能力； |  |  | 如果 1)~4) 均为肯定，则符合本测评单元指标要求，否则不符合或部分符合本测评单元指标要求。 |  |  |  | 1
2) 应核查静态脱敏和去标识化工具或服务组件是否进行了策略配置；
3) 应核查大数据平台是否为大数据应用提供静态脱敏和去标识化的工具或服务组件技术；
4) 应测试验证脱敏后的数据是否实现对敏感信息内容的屏蔽和隐藏，验证脱敏处理是否具备不可逆性。
| g）对外提供服务的大数据平台，平台或第三方只有在大数据应用授权下才可以对大数据应用的数据资源进行访问、使用和管理； | 1）应核查是否由授权主体负责配置访问控制策略； |  |  | 如果 1)~3) 均为肯定，则符合本测评单元指标要求，否则不符合或部分符合本测评单元指标要求。 |  |  |  | 1
2）应核查授权主体是否依据安全策略配置了主体对客体的访问规则；
3）应测试验证是否不存在可越权访问情形。
| h）大数据平台应提供数据分类分级安全管理功能，供大数据应用针对不同类别级别的数据采取不同的安全保护措施； | 1）应访谈管理员是否依据行业相关数据分类分级规范制定数据分类分级策略； |  |  | 如果 1)~3) 均为肯定，则符合本测评单元指标要求，否则不符合或部分符合本测评单元指标要求。 |  |  |  | 1
2）应核查大数据平台是否具有分类分级管理功能，是否依据分类分级策略对数据进行分类和等级划分；大数据平台是否能够为大数据应用提供分类安全管理功能；
3）应核查大数据平台、大数据应用和数据管理系统等对不同类别级别的数据在标识、使用、传输和存储等方面采取何种安全防护措施，进而根据不同需要对关键数据进行重点防护。
| i）大数据平台应提供设置数据安全标记功能，基于安全标记的授权和访问控制措施，满足细粒度授权访问控制管理能力要求； | 1) 应核查大数据平台是否依据安全策略对数据设置安全标记； |  |  | 如果 1)~3) 均为肯定，则符合本测评单元指标要求，否则不符合或部分符合本测评单元指标要求。 |  |  |  | 1
2) 应核查大数据平台是否为大数据应用提供基千安全标记的细粒度访问控制授权能力；
3) 应测试验证依据安全标记是否实现主体对客体细粒度的访问控制管理功能。
| j）大数据平台应在数据采集、存储、处理、分析等各个环节，支持对数据进行分类分级处置，并保证安全保护策略保持一致； | 1) 应访谈管理员是否依据行业相关数据分类分级规范制定数据分类分级策略； |  |  | 如果 1)~3) 均为肯定，则符合本测评单元指标要求，否则不符合或部分符合本测评单元指标要求。 |  |  |  | 1
2) 应核查数据是否依据分类分级策略在数据采集、处理、分析过程中进行分类和等级划分；
3) 应核查是否采取有效措施保障机构内部数据安全保护策略的一致性。
| k）涉及重要数据接口、重要服务接口的调用，应实施访问控制，包括但不限于数据处理、使用、分析、导出、共享、交换等相关操作； | 1) 应核查大数据平台或大数据应用系统是否面向重要数据接口、重要服务接口的调用提供有效访问控制措施； |  |  | 如果 1)~3) 均为肯定，则符合本测评单元指标要求，否则不符合或部分符合本测评单元指标要求。 |  |  |  | 1
2) 应核查访问控制措施是否包括但不限于数据处理、使用、分析、导出、共享、交换等相关操作；
3) 应测试验证访问控制措施是否不被绕过。
| l）应在数据清洗和转换过程中对重要数据进行保护,以保证重要数据清洗和转换后的一致性，避免数据失真,并在产生问题时能有效还原和恢复； | 1) 应访谈数据清洗转换相关管理员，询问数据清洗后是否较少出现失真或一致性破坏的情况； |  |  | 如果 1)~3) 均为肯定，则符合本测评单元指标要求，否则不符合或部分符合本测评单元指标要求。 |  |  |  | 1
2) 应核查清洗和转换的数据，重要数据清洗前后的字段或者内容是否具备一致性，能否避免数据失真；
3) 应核查数据清洗和转换工具或脚本，重要数据是否具备回滚机制等，在产生问题时可进行有效还原和恢复。
| m）应跟踪和记录数据采集、处理、分析和挖掘等过程，保证溯源数据能重现相应过程，溯源数据满足合规审计要求； | 1) 应核查数据溯源措施或系统是否对数据采集、处理、分析和挖掘等过程进行溯源； |  |  | 如果 1)~6) 均为肯定，则符合本测评单元指标要求，否则不符合或部分符合本测评单元指标要求。 |  |  |  | 1
2) 应核查重要业务数据处理流程是否包含在数据溯源范围中；
3) 应测试验证大数据平台是否对测试产生的数据采集、处理、分析或挖掘的过程进行了记录，是否可溯源测试过程；
4) 应核查是否能支撑数据业务要求，确保重要业务数据可溯源；
5) 对于自研发溯源措施或系统，应核查溯源数据能否满足合规审计要求；
6) 对千采购的溯源措施或系统，应核查系统是否符合国家产品和服务合规审计要求，溯源数据是否符合合规审计要求。
| n）大数据平台应保证不同客户大数据应用的审计数据隔离存放，并提供不同客户审计数据收集汇总和集中分析的能力。 | 1) 应核查对外提供服务的大数据平台，审计数据存储方式和不同大数据应用的审计数据是否隔离存放； |  |  | 如果 1) 和 2) 均为肯定，则符合本测评单元指标要求，否则不符合或部分符合本测评单元指标要求。 |  |  |  | 1
2) 应核查大数据平台是否提供不同客户审计数据收集汇总和集中分析的能力。