## 安全管理中心
现场测评指导书（三级）
安全管理中心
日期：2019.9.30

## 安全管理中心1
安全控制点 | 控制项 | 检查内容 | 检查方法 | 推荐值 | 判断标准 | 结果记录 | 符合情况 | 备注 | 权重
安全通用要求
系统管理 | a）应对系统管理员进行身份鉴别，只允许其通过特定的命令或操作界面进行系统管理操作，并对这些操作进行审计； | 1) 应核查是否对系统管理员进行身份鉴别； |  |  | 如果 1)~3) 均为肯定，则符合本测评单元指标要求，否则不符合或部分符合本测评单元指标要求。 |  |  |  | 1
2) 应核查是否只允许系统管理员通过特定的命令或操作界面进行系统管理操作；
3) 应核查是否对系统管理操作进行审计。
| b）应通过系统管理员对系统的资源和运行进行配置、控制和管理，包括用户身份、系统资源配置、系统加载和启动、系统运行的异常处理、数据和设备的备份与恢复等。 | 应核查是否通过系统管理员对系统的资源和运行进行配置、控制和管理，包括用户身份、资源配置、系统加载和启动、系统运行的异常处理、数据和设备的备份与恢复等。 |  |  | 如果以上测评实施内容为肯定，则符合本测评单元指标要求，否则不符合本测评单元指标要求。 |  |  |  | 0.7
审计管理 | a）应对审计管理员进行身份鉴别，只允许其通过特定的命令或操作界面进行安全审计操作，并对这些操作进行审计； | 1) 应核查是否对审计管理员进行身份鉴别； |  |  | 如果 1)~3) 均为肯定，则符合本测评单元指标要求，否则不符合或部分符合本测评单元指标要求。 |  |  |  | 1
2) 应核查是否只允许审计管理员通过特定的命令或操作界面进行安全审计操作；
3) 应核查是否对安全审计操作进行审计。
| b）应通过审计管理员对审计记录应进行分析，并根据分析结果进行处理，包括根据安全审计策略对审计记录进行存储、管理和查询等。 | 应核查是否通过审计管理员对审计记录进行分析，并根据分析结果进行处理，包括根据安全审计策略对审计记录进行存储、管理和查询等。 |  |  | 如果以上测评实施内容为肯定，则符合本测评单元指标要求，否则不符合本测评单元指标要求。 |  |  |  | 0.7
集中管控 | a）应对安全管理员进行身份鉴别，只允许其通过特定的命令或操作界面进行安全管理操作，并对这些操作进行审计； | 1) 应核查是否对安全管理员进行身份鉴别； |  |  | 如果 1)~3) 均为肯定，则符合本测评单元指标要求，否则不符合或部分符合本测评单元指标要求。 |  |  |  | 1
2) 应核查是否只允许安全管理员通过特定的命令或操作界面进行安全审计操作；
3) 应核查是否对安全管理操作进行审计。
| b）应通过安全管理员对系统中的安全策略进行配置，包括安全参数的设置，主体、客体进行统一安全标记，对主体进行授权，配置可信验证策略等。 | 应核查是否通过安全管理员对系统中的安全策略进行配置，包括安全参数的设置，主体、客体进行统一安全标记，对主体进行授权，配置可信验证策略等。 |  |  | 如果以上测评实施内容为肯定，则符合本测评单元指标要求，否则不符合本测评单元指标要求。 |  |  |  | 1
| a）应划分出特定的管理区域，对分布在网络中的安全设备或安全组件进行管控； | 1) 应核查是否划分出单独的网络区域用千部署安全设备或安全组件； |  |  | 如果 1) 和 2) 均为肯定，则符合本测评单元指标要求，否则不符合或部分符合本测评单元指标要求。 |  |  |  | 1
2) 应核查各个安全设备或安全组件是否集中部署在单独的网络区域内。
| b）应能够建立一条安全的信息传输路径，对网络中的安全设备或安全组件进行管理； | 1) 应核查是否采用安全方式（如SSH、HTTPS、IPSec VPN等）对安全设备或安全组件进行管理； |  |  | 如果 1) 和 2) 均为肯定，则符合本测评单元指标要求，否则不符合或部分符合本测评单元指标要求。 |  |  |  | 1
2) 应核查是否使用独立的带外管理网络对安全设备或安全组件进行管理。
| c）应对网络链路、安全设备、网络设备和服务器等的运行状况进行集中监测； | 1) 应核查是否部署了具备运行状态监测功能的系统或设备，能够对网络链路、安全设备、网络设备和服务器等的运行状况进行集中监测； |  |  | 如果 1) 和 2) 均为肯定，则符合本测评单元指标要求，否则不符合或部分符合本测评单元指标要求。 |  |  |  | 1
2) 应测试验证运行状态监测系统是否根据网络链路、安全设备、网络设备和服务器等的工作状态、依据设定的阀值（或默认阀值）实时报警。
| d）应对分散在各个设备上的审计数据进行收集汇总和集中分析，并保证审计记录的留存时间符合法律法规要求； | 1) 应核查各个设备是否配置并启用了相关策略，将审计数据发送到独立千设备自身的外部集中安全审计系统中； |  |  | 如果 1)~3) 均为肯定，则符合本测评单元指标要求，否则不符合或部分符合本测评单元指标要求。 |  |  |  | 1
2) 应核查是否部署统一的集中安全审计系统，统一收集和存储各设备H志，并根据需要进行集中审计分析；
3) 应核查审计记录的留存时间是否至少为6个月。
| e）应对安全策略、恶意代码、补丁升级等安全相关事项进行集中管理； | 1) 应核查是否能够对安全策略（如防火墙访问控制策略、入侵保护系统防护策略、WAF安全防护策略等）进行集中管理； |  |  | 如果 1)~3) 均为肯定，则符合本测评单元指标要求，否则不符合或部分符合本测评单元指标要求。 |  |  |  | 1
2) 应核查是否实现对操作系统防恶意代码系统及网络恶意代码防护设备的集中管理，实现对防恶意代码病毒规则库的升级进行集中管理；
3) 应核查是否实现对各个系统或设备的补丁升级进行集中管理。
| f）应能对网络中发生的各类安全事件进行识别、报警和分析。 | 1) 应核查是否部署了相关系统平台能够对各类安全事件进行分析并通过声光等方式实时报警； |  |  | 如果 1) 和 2) 均为肯定，则符合本测评单元指标要求，否则不符合或部分符合本测评单元指标要求。 |  |  |  | 1
2) 应核查监测范围是否能够覆盖网络所有关键路径。
云计算安全扩展要求
集中管控 | a）应能对物理资源和虚拟资源按照策略做统一管理调度与分配； | 1) 应核查是否有资源调度平台等提供资源统一管理调度与分配策略； |  |  | 如果 1) 和 2) 均为肯定，则符合本测评单元指标要求，否则不符合或部分符合本测评单元指标要求。 |  |  |  | 1
2) 应核查是否能够按照上述策略对物理资源和虚拟资源做统一管理调度与分配。
| b）应保证云计算平台管理流量与云服务客户业务流量分离； | 1) 应核查网络架构和配置策略能否采用带外管理或策略配置等方式实现管理流量和业务流量分离； |  |  | 如果 1) 和 2) 均为肯定，则符合本测评单元指标要求，否则不符合或部分符合本测评单元指标要求。 |  |  |  | 1
2) 应测试验证云计算平台管理流釐与业务流量是否分离。
| c）应根据云服务商和云服务客户的职责划分，收集各自控制部分的审计数据并实现各自的集中审计； | 1) 应核查是否根据云服务商和云服务客户的职责划分，实现各自控制部分审计数据的收集； |  |  | 如果 1) 和 2) 均为肯定，则符合本测评单元指标要求，否则不符合或部分符合本测评单元指标要求。 |  |  |  | 1
2) 应核查云服务商和云服务客户是否能够实现各自的集中审计。
| d）应根据云服务商和云服务客户的职责划分，实现各自控制部分，包括虚拟化网络、虚拟机、虚拟化安全设备等的运行状况的集中监测。 | 应核查是否根据云服务商和云服务客户的职责划分，实现各自控制部分，包括虚拟化网络、虚拟机、虚拟化安全设备等的运行状况的集中监测。 |  |  | 如果以上测评实施内容为肯定，则符合本测评单元指标要求，否则不符合本测评单元指标要求。 |  |  |  | 1